## Sezione doppio T
Sezione a doppio T equivalente:
L | s | Lcampata | Lapp
m | m | m | m
42.53 | 1.4 | 41.13 | 0.7
b1 | b2 | H | t | d1 | d2 | h | h'
mm | mm | mm | mm | mm | mm | mm | mm
5000 | 2250 | 2362.7778 | 295.3472 | 250 | 196.8981 | 1915.8796 | 295.3472
A1 | A2 | A3 | A | Aapp | J |  | Vc | Vapp | V | rca | Pt
mmq | mmq | mmq | mmq | mmq | mm^4 |  | mc | mc | mc | kN/mc | kN/m
1250000 | 443020.8333 | 565849.7267 | 2258870.5601 | 8908819.4444 | 1.7941e+12 |  | 92.9073 | 12.4723 | 105.3797 | 25 | 61.9443
J1 | J2 | J3 | J1t | J2t | J3t
mm^4 | mm^4 | mm^4 | mm^4 | mm^4 | mm^4
6510416666.6667 | 1431285154.5569 | 173083753263.2135 | 596598007613.8138 | 929493475714.6685 | 86989077067.7634
h
mm
1546.9244
J1: Carichi: |  | Azioni flettenti in mezzeria:
Pt | Pp | Pu |  | p0 | p1 |  | M0 | M1
kN/m | kN/m | kN/m |  | kN/m | kN/m |  | kNm | kNm
61.9443 | 20 | 50 |  | 81.9443 | 50 |  | 13098.7239 | 27900.8968
Calcestruzzo:
Rck | Rckj | s0c | s0t | s1c | s1t | fck | Ec
MPa=N/mm^2 | MPa=N/mm^2 | MPa=N/mm^2 | MPa=N/mm^2 | MPa=N/mm^2 | MPa=N/mm^2 | MPa=N/mm^2 | MPa=N/mm^2
50 | 42.5 | 20.4 | 3.4 | 19 | 3 | 41.5 | 34881.2472
J1: Cavi di precompressione: | Armatura ordinaria: ( FeB 38 k )
fptk | fp(0,2)k | sspi | ssp | b |  | ssi | ss
MPa=N/mm^2 | MPa=N/mm^2 | MPa=N/mm^2 | MPa=N/mm^2 | N0/N |  | MPa=N/mm^2 | MPa=N/mm^2
1770 | 1570 | 1334.5 | 1062 | 1.2 |  | 215 | 175
Dimensionamento della sezione e della precompressione: |  |  |  | d2 = 0 ; b2 = 0
b1 |  | N
mm |  | kN
2514.6259 |  | 16613.3626
J1: Verifica della sezione in mezzeria:; J1t: Tiro: |  | Regime:
J1t: Lembo superiore teso; J3t: Lembo inferiore compresso |  | Lembo superiore compresso |  | Lembo inferiore teso
ys | yi |  | ss0 |  | si0 |  | ss1 |  | si1
mm | mm |  | MPa=N/mm^2 |  | MPa=N/mm^2 |  | MPa=N/mm^2 |  | MPa=N/mm^2
815.8534 | 1546.9244 |  | -3.4357 |  | 19.0454 |  | 10.587 |  | -1.226
J1t: < 3,40; J3t: <20,40 |  | < 19,00 |  | < 3,00
Fuso di Guyon e cavo risultante: |  |  |  |  | Armatura lenta minima:
e'0 | e''0 |  | e0 |  | Asmin |  | F16
mm | mm |  | mm |  | mmq | equivale a
673.3429 | 1348.5582 |  | 673.3429 |  | 1008.8706 |  | 5.0193
e'1 | e''1 |  | e1
mm | mm |  | mm
812.9641 | 722.8695 |  | 722.8695
J1: Fuso di Guyon: | Cavo risultante: |  | In mezzeria:
x | M0 | M1 | d0 | d1 |  | e(x) |  | f
m | kNm | kNm | mm | mm |  | mm |  | mm
0 | 0 | 0 | 0 | -1396.2123 |  | 0 |  | 1251.5772
0.5 | 629.1995 | 1340.2245 | 31.5609 | -1315.5408 |  | 60.1197
1 | 1242.913 | 2647.463 | 62.345 | -1236.8549 |  | 118.7598
1.5 | 1841.1403 | 3921.7153 | 92.3524 | -1160.1544 |  | 175.9201
2 | 2423.8816 | 5162.9816 | 121.5829 | -1085.4395 |  | 231.6008
2.5 | 2991.1368 | 6371.2618 | 150.0367 | -1012.7101 |  | 285.8018
3 | 3542.9059 | 7546.5559 | 177.7137 | -941.9662 |  | 338.5231
3.5 | 4079.189 | 8688.864 | 204.6139 | -873.2078 |  | 389.7647
4 | 4599.9859 | 9798.1859 | 230.7372 | -806.4349 |  | 439.5266
4.5 | 5105.2968 | 10874.5218 | 256.0839 | -741.6476 |  | 487.8088
5 | 5595.1216 | 11917.8716 | 280.6537 | -678.8457 |  | 534.6113
5.5 | 6069.4603 | 12928.2353 | 304.4467 | -618.0294 |  | 579.9342
6 | 6528.3129 | 13905.6129 | 327.463 | -559.1986 |  | 623.7774
6.5 | 6971.6794 | 14850.0044 | 349.7024 | -502.3533 |  | 666.1408
7 | 7399.5599 | 15761.4099 | 371.1651 | -447.4935 |  | 707.0246
7.5 | 7811.9543 | 16639.8293 | 391.8509 | -394.6192 |  | 746.4287
8 | 8208.8625 | 17485.2625 | 411.76 | -343.7305 |  | 784.3531
8.5 | 8590.2848 | 18297.7098 | 430.8923 | -294.8272 |  | 820.7978
9 | 8956.2209 | 19077.1709 | 449.2478 | -247.9095 |  | 855.7629
9.5 | 9306.6709 | 19823.6459 | 466.8266 | -202.9773 |  | 889.2482
10 | 9641.6349 | 20537.1349 | 483.6285 | -160.0306 |  | 921.2539
10.5 | 9961.1128 | 21217.6378 | 499.6537 | -119.0694 |  | 951.7798
11 | 10265.1046 | 21865.1546 | 514.902 | -80.0938 |  | 980.8261
11.5 | 10553.6103 | 22479.6853 | 529.3736 | -43.1036 |  | 1008.3927
12 | 10826.6299 | 23061.2299 | 543.0684 | -8.099 |  | 1034.4796
12.5 | 11084.1635 | 23609.7885 | 555.9864 | 24.9201 |  | 1059.0868
13 | 11326.2109 | 24125.3609 | 568.1276 | 55.9537 |  | 1082.2143
13.5 | 11552.7723 | 24607.9473 | 579.492 | 85.0018 |  | 1103.8622
14 | 11763.8476 | 25057.5476 | 590.0796 | 112.0644 |  | 1124.0303
14.5 | 11959.4368 | 25474.1618 | 599.8904 | 137.1414 |  | 1142.7188
15 | 12139.54 | 25857.79 | 608.9245 | 160.233 |  | 1159.9276
15.5 | 12304.157 | 26208.432 | 617.1817 | 181.339 |  | 1175.6567
16 | 12453.288 | 26526.088 | 624.6622 | 200.4595 |  | 1189.9061
16.5 | 12586.9329 | 26810.7579 | 631.3659 | 217.5945 |  | 1202.6758
17 | 12705.0917 | 27062.4417 | 637.2928 | 232.744 |  | 1213.9658
17.5 | 12807.7644 | 27281.1394 | 642.4429 | 245.9079 |  | 1223.7761
18 | 12894.9511 | 27466.8511 | 646.8162 | 257.0864 |  | 1232.1068
18.5 | 12966.6516 | 27619.5766 | 650.4128 | 266.2793 |  | 1238.9577
19 | 13022.8661 | 27739.3161 | 653.2325 | 273.4867 |  | 1244.329
19.5 | 13063.5945 | 27826.0695 | 655.2755 | 278.7087 |  | 1248.2206
20 | 13088.8368 | 27879.8368 | 656.5416 | 281.945 |  | 1250.6325
20.5 | 13098.5931 | 27900.6181 | 657.031 | 283.1959 |  | 1251.5647
20.565 | 13098.7239 | 27900.8968 | 657.0376 | 283.2127 |  | 1251.5772
21 | 13092.8632 | 27888.4132 | 656.7436 | 282.4613 |  | 1251.0172
21.5 | 13071.6473 | 27843.2223 | 655.6794 | 279.7411 |  | 1248.99
22 | 13034.9453 | 27765.0453 | 653.8384 | 275.0354 |  | 1245.4831
22.5 | 12982.7572 | 27653.8822 | 651.2206 | 268.3443 |  | 1240.4966
23 | 12915.083 | 27509.733 | 647.8261 | 259.6676 |  | 1234.0304
23.5 | 12831.9227 | 27332.5977 | 643.6547 | 249.0053 |  | 1226.0844
24 | 12733.2764 | 27122.4764 | 638.7066 | 236.3576 |  | 1216.6588
24.5 | 12619.1439 | 26879.3689 | 632.9816 | 221.7244 |  | 1205.7535
25 | 12489.5254 | 26603.2754 | 626.4799 | 205.1056 |  | 1193.3685
25.5 | 12344.4208 | 26294.1958 | 619.2014 | 186.5013 |  | 1179.5038
26 | 12183.8302 | 25952.1302 | 611.1461 | 165.9115 |  | 1164.1595
26.5 | 12007.7534 | 25577.0784 | 602.314 | 143.3362 |  | 1147.3354
27 | 11816.1906 | 25169.0406 | 592.7051 | 118.7754 |  | 1129.0317
27.5 | 11609.1417 | 24728.0167 | 582.3195 | 92.2291 |  | 1109.2483
28 | 11386.6066 | 24254.0066 | 571.157 | 63.6972 |  | 1087.9851
28.5 | 11148.5856 | 23747.0106 | 559.2178 | 33.1799 |  | 1065.2423
29 | 10895.0784 | 23207.0284 | 546.5018 | 0.67697 |  | 1041.0198
29.5 | 10626.0851 | 22634.0601 | 533.009 | -33.8114 |  | 1015.3176
30 | 10341.6058 | 22028.1058 | 518.7393 | -70.2853 |  | 988.1358
30.5 | 10041.6404 | 21389.1654 | 503.693 | -108.7448 |  | 959.4742
31 | 9726.1889 | 20717.2389 | 487.8698 | -149.1897 |  | 929.333
31.5 | 9395.2513 | 20012.3263 | 471.2698 | -191.6202 |  | 897.712
32 | 9048.8277 | 19274.4277 | 453.893 | -236.0361 |  | 864.6114
32.5 | 8686.9179 | 18503.5429 | 435.7395 | -282.4376 |  | 830.0311
33 | 8309.5221 | 17699.6721 | 416.8092 | -330.8246 |  | 793.9711
33.5 | 7916.6402 | 16862.8152 | 397.102 | -381.1971 |  | 756.4314
34 | 7508.2722 | 15992.9722 | 376.6181 | -433.5552 |  | 717.412
34.5 | 7084.4181 | 15090.1431 | 355.3574 | -487.8987 |  | 676.913
35 | 6645.0779 | 14154.3279 | 333.3199 | -544.2278 |  | 634.9342
35.5 | 6190.2517 | 13185.5267 | 310.5057 | -602.5424 |  | 591.4758
36 | 5719.9394 | 12183.7394 | 286.9146 | -662.8425 |  | 546.5376
36.5 | 5234.141 | 11148.966 | 262.5467 | -725.1281 |  | 500.1198
37 | 4732.8565 | 10081.2065 | 237.4021 | -789.3992 |  | 452.2223
37.5 | 4216.0859 | 8980.4609 | 211.4807 | -855.6558 |  | 402.8451
38 | 3683.8293 | 7846.7293 | 184.7824 | -923.898 |  | 351.9882
38.5 | 3136.0865 | 6680.0115 | 157.3074 | -994.1257 |  | 299.6517
39 | 2572.8577 | 5480.3077 | 129.0556 | -1066.3388 |  | 245.8354
39.5 | 1994.1428 | 4247.6178 | 100.0271 | -1140.5375 |  | 190.5394
40 | 1399.9418 | 2981.9418 | 70.2217 | -1216.7218 |  | 133.7638
40.5 | 790.2548 | 1683.2798 | 39.6395 | -1294.8915 |  | 75.5085
41 | 165.0816 | 351.6316 | 8.2806 | -1375.0467 |  | 15.7735
41.13 | 0 | 0 | 0 | -1396.2123 |  | 0
Carico distribuito equivalente alla precompressione:
p*0 | p*1
kN/m=N/mm | kN/m=N/mm
-117.9965 | -98.3304
Freccia in mezzeria:
Tiro | Regime |  | Tiro | Regime
p0tot | p1tot |  | h0 | h1
kN/m=N/mm | kN/m=N/mm |  | mm | mm
-56.0521 | 33.6139 |  | -33.3753 | 20.0149
Verifica delle tensioni principali nella sezione di interfaccia sull'appoggio:
N | V | SB | Atot | J
kN | kN | mmc | mmq | mm^4
17828.7764 | 691.2708 | 910850359.3574 | 2258870.5601 | 1.7941e+12 | a regime
22403.4859 | 691.2708 | 910850359.3574 | 2258870.5601 | 1.7941e+12 | al tiro
x | tb | sb | s1 | s2
m | MPa | MPa | MPa | MPa
0 | 1.1883 | 7.8928 | -3.7714 | 12.0142 | a regime
0 | 1.1883 | 9.918 | -4.8186 | 15.0174 | al tiro
|  |  | < 3 MPa | < 19 MPa
Scelta dei cavi di precompressione:
J1: Azioni:; J1t: tipo:; J2t: VSL PT PLUS 6/19 |  | Carico singolo cavo:
N | N0 |  | F | n° trefoli | sezione |  | Rottura | Max a regime | Max al tiro
kN | kN |  | mm |  | mmq |  | kN | kN | kN
16613.3626 | 19936.0351 |  | 15 | 19 | 3357.585 |  | 5942.9255 | 3565.7553 | 4480.6972
J1: Cavi richiesti:; J3t: Precompressione massima: |  |  |  | Guaina:
N1 | N2 | trefoli a regime | trefoli al tiro |  | n° cavi | N a regime | N al tiro |  | d | D | s
[6 empty] | kN | kN |  | mm | mm | mm | bar: J1 to J2
187.6713 | 235.8262 | 88.5237 | 84.537 |  | 5 | 17828.7764 | 22403.4859 |  | 95 | 102 | 3
[6 empty] | > N | > N0 |  |  | t > 3 D
J1: Perdite per attrito: |  | Tiro nominale: |  | Mobile + mobile |  | Mobile + fissa
fc | b | x | de(x)/dx | f | 2f |  | NN |  | DN |  | DN
| rad/m | m |  | rad | rad |  | kN |  | kN |  | kN
0.3 | 0.01 | 0 | 0.12172 | 0.12112 | 0.24225 |  | 22403.4859 |  | 3307.2819 |  | 3988.7249
J1: guaina d'acciaio |  |  |  | 14.76% |  | 17.8%

## Sezione doppio T modificato
Sezione a doppio T equivalente: |  | ( modificata )
L | s | Lcampata | Lapp
m | m | m | m
42.53 | 1.4 | 41.13 | 0.7
b1 | b2 | H | t | d1 | d2 | h | h'
mm | mm | mm | mm | mm | mm | mm | mm
5000 | 2250 | 2835.3333 | 320 | 250 | 320 | 2265.3333 | 405.0476
A1 | A2 | A3 | A | Aapp | J |  | Vc | Vapp | V | rca | Pt
mmq | mmq | mmq | mmq | mmq | mm^4 |  | mc | mc | mc | kN/mc | kN/m
1250000 | 720000 | 724906.6667 | 2694906.6667 | 10621833.3333 | 3.3503e+12 |  | 110.8415 | 14.8706 | 125.7121 | 25 | 73.8961
J1 | J2 | J3 | J1t | J2t | J3t
mm^4 | mm^4 | mm^4 | mm^4 | mm^4 | mm^4
6510416666.6667 | 6144000000 | 310002416134.321 | 1.2997e+12 | 1.6869e+12 | 41058482284.0593
h
mm
1690.6576
J1: Carichi: |  | Azioni flettenti in mezzeria:
Pt | Pp | Pu |  | p0 | p1 |  | M0 | M1
kN/m | kN/m | kN/m |  | kN/m | kN/m |  | kNm | kNm
73.8961 | 20 | 50 |  | 93.8961 | 50 |  | 15626.0447 | 30428.2176
Calcestruzzo:
Rck | Rckj | s0c | s0t | s1c | s1t | fck | Ec
MPa=N/mm^2 | MPa=N/mm^2 | MPa=N/mm^2 | MPa=N/mm^2 | MPa=N/mm^2 | MPa=N/mm^2 | MPa=N/mm^2 | MPa=N/mm^2
50 | 42.5 | 20.4 | 3.4 | 19 | 3 | 41.5 | 34881.2472
J1: Cavi di precompressione: | Armatura ordinaria: ( FeB 38 k )
fptk | fp(0,2)k | sspi | ssp | b |  | ssi | ss
MPa=N/mm^2 | MPa=N/mm^2 | MPa=N/mm^2 | MPa=N/mm^2 | N0/N |  | MPa=N/mm^2 | MPa=N/mm^2
1770 | 1570 | 1334.5 | 1062 | 1.2 |  | 215 | 175
J1: Dimensionamento della sezione e della precompressione:; J2t: d2 = 0 ; b2 = 0 |  | Armatura lenta minima:
[7 empty] | Asmin |  | F16 | bar: J1; J3
[7 empty] | mmq | equivale a | bar: J1; J3
J1: 5000; J3: 22403.4859 |  | 1444.9067 |  | 7.1886
J1: Verifica della sezione in mezzeria:; J1t: Tiro: |  | Regime:
J1t: Lembo superiore teso; J3t: Lembo inferiore compresso |  | Lembo superiore compresso |  | Lembo inferiore teso
ys | yi |  | ss0 |  | si0 |  | ss1 |  | si1
mm | mm |  | MPa=N/mm^2 |  | MPa=N/mm^2 |  | MPa=N/mm^2 |  | MPa=N/mm^2
1144.6757 | 1690.6576 |  | -3.506 |  | 19.5319 |  | 8.8688 |  | -7.4927
J1t: < 3,40; J3t: <20,40 |  | < 19,00 |  | < 3,00
J1: Fuso di Guyon e cavo risultante:; J3t: Armatura lenta minima: | [6 empty] | Fuso di Guyon e cavo risultante: |  |  |  |  | In mezzeria:
e'0 | e''0 |  | e0 |  | Asmin |  | F16 |  |  |  |  | e'0 | e''0 |  | e0 |  | f
mm | mm |  | mm |  | mmq | equivale a | [5 empty] | mm | mm |  | mm |  | mm
768.3639 | 1456.2177 |  | 768.3639 |  | 1444.9067 |  | 7.1886 |  |  |  |  | 768.3639 | 1456.2177 |  | 768.3639 |  | 1285.61
J1: e'1; J2: e''1; J1t: e1 | [6 empty] | e'1 | e''1 |  | e1
[12 empty] | mm | mm |  | mm | bar: J1 to J2; J1t
J1: 945.269; J2: 1000.6881; J1t: 945.269 | [6 empty] | 945.269 | 1000.6881 |  | 945.269
J1: Fuso di Guyon: | Cavo risultante: |  | In mezzeria: |  |  |  | Riferiti all'asse baricentrico della trave:
x | M0 | M1 | d0 | d1 |  | e(x) |  | f |  |  |  | x | M0 | M1 | d0 | d1 | e(x) | L sup | L inf
m | kNm | kNm | mm | mm |  | mm |  | mm |  |  |  | m | kNm | kNm | mm | mm | mm | m | m
0 | 0 | 0 | 0 | -1713.6329 |  | 0 |  | 1285.61 |  |  |  | 0 | 0 | 0 | 768.3639 | -945.269 | 0 | -1144.6757 | 1690.6576
0.5 | 750.5998 | 1461.6248 | 27.9198 | -1648.3919 |  | 61.7545 | [5 empty] | 0.5 | 750.5998 | 1461.6248 | 796.2836 | -880.0281 | 61.7545 | -1144.6757 | 1690.6576
1 | 1482.7256 | 2887.2756 | 55.1523 | -1584.7567 |  | 121.9891 | [5 empty] | 1 | 1482.7256 | 2887.2756 | 823.5162 | -816.3929 | 121.9891 | -1144.6757 | 1690.6576
1.5 | 2196.3774 | 4276.9524 | 81.6978 | -1522.7272 |  | 180.7037 | [5 empty] | 1.5 | 2196.3774 | 4276.9524 | 850.0616 | -754.3634 | 180.7037 | -1144.6757 | 1690.6576
2 | 2891.5551 | 5630.6551 | 107.556 | -1462.3035 |  | 237.8985 | [5 empty] | 2 | 2891.5551 | 5630.6551 | 875.9198 | -693.9396 | 237.8985 | -1144.6757 | 1690.6576
2.5 | 3568.2589 | 6948.3839 | 132.7271 | -1403.4855 |  | 293.5733 | [5 empty] | 2.5 | 3568.2589 | 6948.3839 | 901.0909 | -635.1216 | 293.5733 | -1144.6757 | 1690.6576
3 | 4226.4885 | 8230.1385 | 157.211 | -1346.2732 |  | 347.7282 | [5 empty] | 3 | 4226.4885 | 8230.1385 | 925.5748 | -577.9093 | 347.7282 | -1144.6757 | 1690.6576
3.5 | 4866.2442 | 9475.9192 | 181.0077 | -1290.6666 |  | 400.3631 | [5 empty] | 3.5 | 4866.2442 | 9475.9192 | 949.3716 | -522.3028 | 400.3631 | -1144.6757 | 1690.6576
4 | 5487.5258 | 10685.7258 | 204.1173 | -1236.6658 |  | 451.4782 | [5 empty] | 4 | 5487.5258 | 10685.7258 | 972.4811 | -468.3019 | 451.4782 | -1144.6757 | 1690.6576
4.5 | 6090.3334 | 11859.5584 | 226.5396 | -1184.2707 |  | 501.0733 | [5 empty] | 4.5 | 6090.3334 | 11859.5584 | 994.9035 | -415.9069 | 501.0733 | -1144.6757 | 1690.6576
5 | 6674.667 | 12997.417 | 248.2749 | -1133.4814 |  | 549.1485 | [5 empty] | 5 | 6674.667 | 12997.417 | 1016.6387 | -365.1175 | 549.1485 | -1144.6757 | 1690.6576
5.5 | 7240.5265 | 14099.3015 | 269.3229 | -1084.2977 |  | 595.7037 | [5 empty] | 5.5 | 7240.5265 | 14099.3015 | 1037.6868 | -315.9339 | 595.7037 | -1144.6757 | 1690.6576
6 | 7787.912 | 15165.212 | 289.6838 | -1036.7198 |  | 640.7391 | [5 empty] | 6 | 7787.912 | 15165.212 | 1058.0476 | -268.356 | 640.7391 | -1144.6757 | 1690.6576
6.5 | 8316.8235 | 16195.1485 | 309.3575 | -990.7477 |  | 684.2545 | [5 empty] | 6.5 | 8316.8235 | 16195.1485 | 1077.7213 | -222.3838 | 684.2545 | -1144.6757 | 1690.6576
7 | 8827.2609 | 17189.1109 | 328.344 | -946.3813 |  | 726.25 | [5 empty] | 7 | 8827.2609 | 17189.1109 | 1096.7079 | -178.0174 | 726.25 | -1144.6757 | 1690.6576
7.5 | 9319.2243 | 18147.0993 | 346.6434 | -903.6206 |  | 766.7256 | [5 empty] | 7.5 | 9319.2243 | 18147.0993 | 1115.0072 | -135.2567 | 766.7256 | -1144.6757 | 1690.6576
8 | 9792.7137 | 19069.1137 | 364.2556 | -862.4656 |  | 805.6812 | [5 empty] | 8 | 9792.7137 | 19069.1137 | 1132.6194 | -94.1018 | 805.6812 | -1144.6757 | 1690.6576
8.5 | 10247.7291 | 19955.1541 | 381.1806 | -822.9164 |  | 843.1169 | [5 empty] | 8.5 | 10247.7291 | 19955.1541 | 1149.5445 | -54.5526 | 843.1169 | -1144.6757 | 1690.6576
9 | 10684.2704 | 20805.2204 | 397.4185 | -784.9729 |  | 879.0327 | [5 empty] | 9 | 10684.2704 | 20805.2204 | 1165.7823 | -16.6091 | 879.0327 | -1144.6757 | 1690.6576
9.5 | 11102.3377 | 21619.3127 | 412.9691 | -748.6352 |  | 913.4286 | [5 empty] | 9.5 | 11102.3377 | 21619.3127 | 1181.333 | 19.7287 | 913.4286 | -1144.6757 | 1690.6576
10 | 11501.9309 | 22397.4309 | 427.8326 | -713.9032 |  | 946.3045 | [5 empty] | 10 | 11501.9309 | 22397.4309 | 1196.1965 | 54.4607 | 946.3045 | -1144.6757 | 1690.6576
10.5 | 11883.0502 | 23139.5752 | 442.009 | -680.7769 |  | 977.6606 | [5 empty] | 10.5 | 11883.0502 | 23139.5752 | 1210.3728 | 87.587 | 977.6606 | -1144.6757 | 1690.6576
11 | 12245.6954 | 23845.7454 | 455.4981 | -649.2563 |  | 1007.4967 | [5 empty] | 11 | 12245.6954 | 23845.7454 | 1223.862 | 119.1075 | 1007.4967 | -1144.6757 | 1690.6576
11.5 | 12589.8666 | 24515.9416 | 468.3001 | -619.3415 |  | 1035.8129 | [5 empty] | 11.5 | 12589.8666 | 24515.9416 | 1236.664 | 149.0223 | 1035.8129 | -1144.6757 | 1690.6576
12 | 12915.5637 | 25150.1637 | 480.415 | -591.0324 |  | 1062.6091 | [5 empty] | 12 | 12915.5637 | 25150.1637 | 1248.7788 | 177.3314 | 1062.6091 | -1144.6757 | 1690.6576
12.5 | 13222.7868 | 25748.4118 | 491.8426 | -564.3291 |  | 1087.8854 | [5 empty] | 12.5 | 13222.7868 | 25748.4118 | 1260.2065 | 204.0348 | 1087.8854 | -1144.6757 | 1690.6576
13 | 13511.5359 | 26310.6859 | 502.5831 | -539.2315 |  | 1111.6419 | [5 empty] | 13 | 13511.5359 | 26310.6859 | 1270.9469 | 229.1324 | 1111.6419 | -1144.6757 | 1690.6576
13.5 | 13781.811 | 26836.986 | 512.6364 | -515.7396 |  | 1133.8783 | [5 empty] | 13.5 | 13781.811 | 26836.986 | 1281.0003 | 252.6243 | 1133.8783 | -1144.6757 | 1690.6576
14 | 14033.612 | 27327.312 | 522.0025 | -493.8534 |  | 1154.5949 | [5 empty] | 14 | 14033.612 | 27327.312 | 1290.3664 | 274.5104 | 1154.5949 | -1144.6757 | 1690.6576
14.5 | 14266.939 | 27781.664 | 530.6815 | -473.573 |  | 1173.7915 | [5 empty] | 14.5 | 14266.939 | 27781.664 | 1299.0454 | 294.7908 | 1173.7915 | -1144.6757 | 1690.6576
15 | 14481.7919 | 28200.0419 | 538.6733 | -454.8983 |  | 1191.4683 | [5 empty] | 15 | 14481.7919 | 28200.0419 | 1307.0372 | 313.4655 | 1191.4683 | -1144.6757 | 1690.6576
15.5 | 14678.1709 | 28582.4459 | 545.9779 | -437.8294 |  | 1207.625 | [5 empty] | 15.5 | 14678.1709 | 28582.4459 | 1314.3418 | 330.5345 | 1207.625 | -1144.6757 | 1690.6576
16 | 14856.0758 | 28928.8758 | 552.5954 | -422.3662 |  | 1222.2619 | [5 empty] | 16 | 14856.0758 | 28928.8758 | 1320.9592 | 345.9977 | 1222.2619 | -1144.6757 | 1690.6576
16.5 | 15015.5067 | 29239.3317 | 558.5257 | -408.5087 |  | 1235.3788 | [5 empty] | 16.5 | 15015.5067 | 29239.3317 | 1326.8895 | 359.8552 | 1235.3788 | -1144.6757 | 1690.6576
17 | 15156.4635 | 29513.8135 | 563.7688 | -396.2569 |  | 1246.9759 | [5 empty] | 17 | 15156.4635 | 29513.8135 | 1332.1326 | 372.1069 | 1246.9759 | -1144.6757 | 1690.6576
17.5 | 15278.9463 | 29752.3213 | 568.3247 | -385.6109 |  | 1257.053 | [5 empty] | 17.5 | 15278.9463 | 29752.3213 | 1336.6886 | 382.7529 | 1257.053 | -1144.6757 | 1690.6576
18 | 15382.9551 | 29954.8551 | 572.1935 | -376.5707 |  | 1265.6101 | [5 empty] | 18 | 15382.9551 | 29954.8551 | 1340.5574 | 391.7932 | 1265.6101 | -1144.6757 | 1690.6576
18.5 | 15468.4899 | 30121.4149 | 575.3751 | -369.1361 |  | 1272.6474 | [5 empty] | 18.5 | 15468.4899 | 30121.4149 | 1343.739 | 399.2277 | 1272.6474 | -1144.6757 | 1690.6576
19 | 15535.5506 | 30252.0006 | 577.8695 | -363.3073 |  | 1278.1647 | [5 empty] | 19 | 15535.5506 | 30252.0006 | 1346.2334 | 405.0566 | 1278.1647 | -1144.6757 | 1690.6576
19.5 | 15584.1373 | 30346.6123 | 579.6768 | -359.0842 |  | 1282.1621 | [5 empty] | 19.5 | 15584.1373 | 30346.6123 | 1348.0407 | 409.2796 | 1282.1621 | -1144.6757 | 1690.6576
20 | 15614.25 | 30405.25 | 580.7969 | -356.4669 |  | 1284.6396 | [5 empty] | 20 | 15614.25 | 30405.25 | 1349.1607 | 411.897 | 1284.6396 | -1144.6757 | 1690.6576
20.5 | 15625.8886 | 30427.9136 | 581.2298 | -355.4553 |  | 1285.5971 | [5 empty] | 20.5 | 15625.8886 | 30427.9136 | 1349.5937 | 412.9086 | 1285.5971 | -1144.6757 | 1690.6576
20.565 | 15626.0447 | 30428.2176 | 581.2356 | -355.4417 |  | 1285.61 | [5 empty] | 20.565 | 15626.0447 | 30428.2176 | 1349.5995 | 412.9222 | 1285.61 | -1144.6757 | 1690.6576
21 | 15619.0532 | 30414.6032 | 580.9756 | -356.0494 |  | 1285.0348 | [5 empty] | 21 | 15619.0532 | 30414.6032 | 1349.3394 | 412.3145 | 1285.0348 | -1144.6757 | 1690.6576
21.5 | 15593.7438 | 30365.3188 | 580.0341 | -358.2492 |  | 1282.9525 | [5 empty] | 21.5 | 15593.7438 | 30365.3188 | 1348.398 | 410.1146 | 1282.9525 | -1144.6757 | 1690.6576
22 | 15549.9603 | 30280.0603 | 578.4055 | -362.0548 |  | 1279.3502 | [5 empty] | 22 | 15549.9603 | 30280.0603 | 1346.7694 | 406.309 | 1279.3502 | -1144.6757 | 1690.6576
22.5 | 15487.7029 | 30158.8279 | 576.0898 | -367.4661 |  | 1274.2281 | [5 empty] | 22.5 | 15487.7029 | 30158.8279 | 1344.4536 | 400.8977 | 1274.2281 | -1144.6757 | 1690.6576
23 | 15406.9714 | 30001.6214 | 573.0868 | -374.4832 |  | 1267.586 | [5 empty] | 23 | 15406.9714 | 30001.6214 | 1341.4507 | 393.8807 | 1267.586 | -1144.6757 | 1690.6576
23.5 | 15307.7658 | 29808.4408 | 569.3967 | -383.106 |  | 1259.424 | [5 empty] | 23.5 | 15307.7658 | 29808.4408 | 1337.7606 | 385.2579 | 1259.424 | -1144.6757 | 1690.6576
24 | 15190.0862 | 29579.2862 | 565.0194 | -393.3345 |  | 1249.7421 | [5 empty] | 24 | 15190.0862 | 29579.2862 | 1333.3833 | 375.0293 | 1249.7421 | -1144.6757 | 1690.6576
24.5 | 15053.9326 | 29314.1576 | 559.955 | -405.1688 |  | 1238.5403 | [5 empty] | 24.5 | 15053.9326 | 29314.1576 | 1328.3188 | 363.1951 | 1238.5403 | -1144.6757 | 1690.6576
25 | 14899.305 | 29013.055 | 554.2034 | -418.6088 |  | 1225.8185 | [5 empty] | 25 | 14899.305 | 29013.055 | 1322.5672 | 349.7551 | 1225.8185 | -1144.6757 | 1690.6576
25.5 | 14726.2034 | 28675.9784 | 547.7646 | -433.6545 |  | 1211.5768 | [5 empty] | 25.5 | 14726.2034 | 28675.9784 | 1316.1284 | 334.7094 | 1211.5768 | -1144.6757 | 1690.6576
26 | 14534.6277 | 28302.9277 | 540.6386 | -450.3059 |  | 1195.8152 | [5 empty] | 26 | 14534.6277 | 28302.9277 | 1309.0025 | 318.0579 | 1195.8152 | -1144.6757 | 1690.6576
26.5 | 14324.578 | 27893.903 | 532.8255 | -468.5631 |  | 1178.5337 | [5 empty] | 26.5 | 14324.578 | 27893.903 | 1301.1893 | 299.8007 | 1178.5337 | -1144.6757 | 1690.6576
27 | 14096.0542 | 27448.9042 | 524.3252 | -488.4261 |  | 1159.7322 | [5 empty] | 27 | 14096.0542 | 27448.9042 | 1292.689 | 279.9378 | 1159.7322 | -1144.6757 | 1690.6576
27.5 | 13849.0564 | 26967.9314 | 515.1377 | -509.8947 |  | 1139.4109 | [5 empty] | 27.5 | 13849.0564 | 26967.9314 | 1283.5016 | 258.4691 | 1139.4109 | -1144.6757 | 1690.6576
28 | 13583.5846 | 26450.9846 | 505.2631 | -532.9691 |  | 1117.5696 | [5 empty] | 28 | 13583.5846 | 26450.9846 | 1273.6269 | 235.3947 | 1117.5696 | -1144.6757 | 1690.6576
28.5 | 13299.6388 | 25898.0638 | 494.7012 | -557.6492 |  | 1094.2083 | [5 empty] | 28.5 | 13299.6388 | 25898.0638 | 1263.0651 | 210.7146 | 1094.2083 | -1144.6757 | 1690.6576
29 | 12997.2189 | 25309.1689 | 483.4523 | -583.9351 |  | 1069.3272 | [5 empty] | 29 | 12997.2189 | 25309.1689 | 1251.8161 | 184.4288 | 1069.3272 | -1144.6757 | 1690.6576
29.5 | 12676.325 | 24684.3 | 471.5161 | -611.8267 |  | 1042.9261 | [5 empty] | 29.5 | 12676.325 | 24684.3 | 1239.8799 | 156.5372 | 1042.9261 | -1144.6757 | 1690.6576
30 | 12336.9571 | 24023.4571 | 458.8928 | -641.324 |  | 1015.0051 | [5 empty] | 30 | 12336.9571 | 24023.4571 | 1227.2566 | 127.0398 | 1015.0051 | -1144.6757 | 1690.6576
30.5 | 11979.1151 | 23326.6401 | 445.5823 | -672.4271 |  | 985.5642 | [5 empty] | 30.5 | 11979.1151 | 23326.6401 | 1213.9461 | 95.9368 | 985.5642 | -1144.6757 | 1690.6576
31 | 11602.7991 | 22593.8491 | 431.5846 | -705.1359 |  | 954.6033 | [5 empty] | 31 | 11602.7991 | 22593.8491 | 1199.9484 | 63.228 | 954.6033 | -1144.6757 | 1690.6576
31.5 | 11208.0091 | 21825.0841 | 416.8997 | -739.4504 |  | 922.1226 | [5 empty] | 31.5 | 11208.0091 | 21825.0841 | 1185.2636 | 28.9135 | 922.1226 | -1144.6757 | 1690.6576
32 | 10794.7451 | 21020.3451 | 401.5277 | -775.3706 |  | 888.1219 | [5 empty] | 32 | 10794.7451 | 21020.3451 | 1169.8916 | -7.0068 | 888.1219 | -1144.6757 | 1690.6576
32.5 | 10363.007 | 20179.632 | 385.4685 | -812.8966 |  | 852.6012 | [5 empty] | 32.5 | 10363.007 | 20179.632 | 1153.8324 | -44.5328 | 852.6012 | -1144.6757 | 1690.6576
33 | 9912.7949 | 19302.9449 | 368.7222 | -852.0284 |  | 815.5607 | [5 empty] | 33 | 9912.7949 | 19302.9449 | 1137.086 | -83.6645 | 815.5607 | -1144.6757 | 1690.6576
33.5 | 9444.1088 | 18390.2838 | 351.2887 | -892.7658 |  | 777.0002 | [5 empty] | 33.5 | 9444.1088 | 18390.2838 | 1119.6525 | -124.402 | 777.0002 | -1144.6757 | 1690.6576
34 | 8956.9486 | 17441.6486 | 333.168 | -935.109 |  | 736.9198 | [5 empty] | 34 | 8956.9486 | 17441.6486 | 1101.5318 | -166.7452 | 736.9198 | -1144.6757 | 1690.6576
34.5 | 8451.3144 | 16457.0394 | 314.3601 | -979.058 |  | 695.3195 | [5 empty] | 34.5 | 8451.3144 | 16457.0394 | 1082.7239 | -210.6941 | 695.3195 | -1144.6757 | 1690.6576
35 | 7927.2062 | 15436.4562 | 294.8651 | -1024.6126 |  | 652.1993 | [5 empty] | 35 | 7927.2062 | 15436.4562 | 1063.2289 | -256.2488 | 652.1993 | -1144.6757 | 1690.6576
35.5 | 7384.6239 | 14379.8989 | 274.6828 | -1071.773 |  | 607.5591 | [5 empty] | 35.5 | 7384.6239 | 14379.8989 | 1043.0467 | -303.4092 | 607.5591 | -1144.6757 | 1690.6576
36 | 6823.5676 | 13287.3676 | 253.8135 | -1120.5391 |  | 561.399 | [5 empty] | 36 | 6823.5676 | 13287.3676 | 1022.1773 | -352.1753 | 561.399 | -1144.6757 | 1690.6576
36.5 | 6244.0373 | 12158.8623 | 232.2569 | -1170.911 |  | 513.719 | [5 empty] | 36.5 | 6244.0373 | 12158.8623 | 1000.6208 | -402.5472 | 513.719 | -1144.6757 | 1690.6576
37 | 5646.033 | 10994.383 | 210.0132 | -1222.8886 |  | 464.5191 | [5 empty] | 37 | 5646.033 | 10994.383 | 978.377 | -454.5247 | 464.5191 | -1144.6757 | 1690.6576
37.5 | 5029.5546 | 9793.9296 | 187.0823 | -1276.4719 |  | 413.7992 | [5 empty] | 37.5 | 5029.5546 | 9793.9296 | 955.4461 | -508.1081 | 413.7992 | -1144.6757 | 1690.6576
38 | 4394.6022 | 8557.5022 | 163.4642 | -1331.661 |  | 361.5595 | [5 empty] | 38 | 4394.6022 | 8557.5022 | 931.8281 | -563.2971 | 361.5595 | -1144.6757 | 1690.6576
38.5 | 3741.1758 | 7285.1008 | 139.159 | -1388.4558 |  | 307.7998 | [5 empty] | 38.5 | 3741.1758 | 7285.1008 | 907.5228 | -620.0919 | 307.7998 | -1144.6757 | 1690.6576
39 | 3069.2753 | 5976.7253 | 114.1666 | -1446.8563 |  | 252.5201 | [5 empty] | 39 | 3069.2753 | 5976.7253 | 882.5304 | -678.4925 | 252.5201 | -1144.6757 | 1690.6576
39.5 | 2378.9008 | 4632.3758 | 88.487 | -1506.8626 |  | 195.7206 | [5 empty] | 39.5 | 2378.9008 | 4632.3758 | 856.8509 | -738.4987 | 195.7206 | -1144.6757 | 1690.6576
40 | 1670.0523 | 3252.0523 | 62.1203 | -1568.4746 |  | 137.4011 | [5 empty] | 40 | 1670.0523 | 3252.0523 | 830.4841 | -800.1107 | 137.4011 | -1144.6757 | 1690.6576
40.5 | 942.7297 | 1835.7547 | 35.0663 | -1631.6923 |  | 77.5617 | [5 empty] | 40.5 | 942.7297 | 1835.7547 | 803.4302 | -863.3285 | 77.5617 | -1144.6757 | 1690.6576
41 | 196.9332 | 383.4832 | 7.3252 | -1696.5158 |  | 16.2024 | [5 empty] | 41 | 196.9332 | 383.4832 | 775.6891 | -928.1519 | 16.2024 | -1144.6757 | 1690.6576
41.13 | 0 | 0 | 0 | -1713.6329 |  | 0 | [5 empty] | 41.13 | 0 | 0 | 768.3639 | -945.269 | 0 | -1144.6757 | 1690.6576
Carico distribuito equivalente alla precompressione:
p*0 | p*1
kN/m=N/mm | kN/m=N/mm
-163.4476 | -136.2064
Freccia in mezzeria:
Tiro | Regime |  | Tiro | Regime
p0tot | p1tot |  | h0 | h1
kN/m=N/mm | kN/m=N/mm |  | mm | mm
-89.5515 | 7.6898 |  | -28.5544 | 2.452
Verifica delle tensioni principali nella sezione di interfaccia sull'appoggio:
N | V | SB | Atot | J
kN | kN | mmc | mmq | mm^4
17828.7764 | 158.1398 | 1402665824.6409 | 2694906.6667 | 3.3503e+12 | a regime
22403.4859 | 158.1398 | 1402665824.6409 | 2694906.6667 | 3.3503e+12 | al tiro
x | tb | sb | s1 | Is2I
m | MPa | MPa | MPa | MPa
0 | 0.2069 | 6.6157 | -3.3014 | 9.9301 | a regime
0 | 0.2069 | 8.3133 | -4.1515 | 12.4751 | al tiro
|  |  | < 3 MPa | < 19 MPa
Scelta dei cavi di precompressione:
J1: Azioni:; J1t: tipo:; J2t: VSL PT PLUS 6/19 |  | Carico singolo cavo:
N | N0 |  | F | n° trefoli | sezione |  | Rottura | Max a regime | Max al tiro
kN | kN |  | mm |  | mmq |  | kN | kN | kN
17828.7764 | 22403.4859 |  | 15 | 19 | 3357.585 |  | 5942.9255 | 3565.7553 | 4480.6972
J1: Cavi richiesti:; J3t: Precompressione massima: |  |  |  | Guaina:
N1 | N2 | trefoli a regime | trefoli al tiro |  | n° cavi | N a regime | N al tiro |  | d | D | s
[6 empty] | kN | kN |  | mm | mm | mm | bar: J1 to J2
187.6713 | 235.8262 | 95 | 95 |  | 5 | 17828.7764 | 22403.4859 |  | 95 | 102 | 3
[6 empty] | > N | > N0 |  |  | t > 3 D
J1: Perdite per attrito: |  | Tiro nominale: |  | Mobile + mobile |  | Mobile + fissa
fc | b | x | de(x)/dx | f | 2f |  | NN |  | DN |  | DN
| rad/m | m |  | rad | rad |  | kN |  | kN |  | kN
0.3 | 0.01 | 0 | 0.12503 | 0.12438 | 0.24877 |  | 22403.4859 |  | 3325.9498 |  | 4024.7107
J1: guaina d'acciaio |  |  |  | 14.85% |  | 17.96%