## Trave su suolo elastico
Sezione e materiali: | [9 empty] | Coefficenti parziali: | [5 empty] | Coefficenti delle condizioni al contorno: |  |  |  |  | Sistema risolvente: | [7 empty] | Matrice inversa: |  |  |  | Risultato parziale:
[10 empty] | a | 0.65643
b | t | J | E | EJ | k | b | a | l | l | a^2 | 0.43091 |  |  |  |  | xA | xB | xC | xD | caso a:
mm | mm | mm^4 | MPa=N/mm^2 | Nmm^2 | N/mm^3 | N/mm^2 | 1/m | m | m | a^3 | 0.28286 |  |  |  | y'(0) | 0.6564 | -0.6564 | 0.6564 | 0.6564 | y'''(0)=0 | 0.56563 | 0.56563 | 0.56563 | -0.56563 | x | A | = | 0 | -5.0882e-07 | -1.1605 | -0.00067066 | 0.00043017 | 0
1400 | 350 | 5002083333.3333 | 33915.1757 | 1.6965e+14 | 0.09 | 126 | 0.65643 | 6 | 9.5717 | al | 3.9386 |  |  |  | y''(0) | -0.86172 | 0 | 0.86172 | 0 | y''(0)=0 | -0.86172 | 0 | 0.86172 | 0 | x | B | = | 0 | 1.7679 | 1.1605 | 0.0013566 | -0.0013106 | 0
[10 empty] | 2al | 7.8772 |  |  |  | y'''(0) | 0.56563 | 0.56563 | 0.56563 | -0.56563 | y'''(2L)=0 | 0.00020967 | -0.00021947 | -1524.31 | -1456.28 | x | C | = | 0 | -5.0882e-07 | -4.9345e-07 | -0.00067066 | 0.00043017 | 0
b: Carichi: | sen(al) | -0.71527 | [8 empty] | y''(2L)=0 | 7.4602e-06 | 0.00032689 | -51.8145 | -2270.4 | x | D | = | 0 | 2.6616e-07 | 1.7453e-07 | 1.5306e-05 | -0.00045027 | 0
[10 empty] | cos(al) | -0.69885
b: p'; t: P1; J: P2; E: P3 | sen(2al) | 0.99973 | [8 empty] | caso b:
b: kN/m=N/mm; t: kN; J: kN; E: kN | cos(2al) | -0.02323 |  |  |  |  | xA | xB | xC | xD | y'''(0)=P1/EJ | 0.56563 | 0.56563 | 0.56563 | -0.56563 | x | A | = | 0.0009284 | -5.0882e-07 | -1.1605 | -0.00067066 | 0.00043017 | -4.7239e-10
b: 40; t: 157.5; J: 525; E: 157.5 | exp(al) | 51.347 |  |  |  | y'(L) | 0.0002063 | 0.018081 | -47.6519 | 0.54367 | y''(0)=0 | -0.86172 | 0 | 0.86172 | 0 | x | B | = | 0 | 1.7679 | 1.1605 | 0.0013566 | -0.0013106 | 0.0016413
[10 empty] | exp(-al) | 0.019475 |  |  |  | y''(L) | 0.011733 | -0.012004 | -30.9218 | 31.6356 | y'''(2L)=0 | 0.00020967 | -0.00021947 | -1524.31 | -1456.28 | x | C | = | 0 | -5.0882e-07 | -4.9345e-07 | -0.00067066 | 0.00043017 | -4.7239e-10
b: Azioni interne: | exp(2al) | 2636.5166 |  |  |  | y'''(L) | -0.015581 | 0.00017776 | 0.4685 | 41.0627 | y''(2L)=0 | 7.4602e-06 | 0.00032689 | -51.8145 | -2270.4 | x | D | = | 0 | 2.6616e-07 | 1.7453e-07 | 1.5306e-05 | -0.00045027 | 2.471e-10
[10 empty] | exp(-2al) | 0.00037929
Ascissa x | Deformata | Momento | Taglio | Azione assiale |  |  | Reazione | [12 empty] | caso c:
m | mm | kNm | kN | kN |  |  | N/mm^2 |  |  | Risultato: | [9 empty] | y'''(0)=P2/2EJ | 0.56563 | 0.56563 | 0.56563 | -0.56563 | x | A | = | 0.0015473 | 0.88364 | 0.76086 | -0.0246 | 0.031942 | 0.0013673
6 | 1.8834 | 0.049523 | -157.5872 | 0 |  |  | 0.16951 |  |  | A ( m ) | 0.0013901 |  |  |  |  | xA | xB | xC | xD | y''(0)=0 | 0.6564 | -0.6564 | 0.6564 | 0.6564 | x | B | = | 0 | 0.88429 | -0.76145 | 0.024063 | 0.00037656 | 0.0013683
5.9 | 1.7759 | -14.7453 | -138.5343 | 0 |  |  | 0.15983 |  |  | B ( m ) | 0.001346 |  |  |  | y'(2L) | -0.00025469 | -0.00024332 | 1690 | -1768.91 | y'''(L)=0 | -0.015581 | 0.00017776 | 0.4685 | 41.0627 | x | C | = | 0 | 0.0003273 | 0.00087285 | 0.0246 | -0.031942 | 5.0644e-07
5.8 | 1.6692 | -27.7024 | -120.8319 | 0 |  |  | 0.15023 |  |  | C ( m ) | -2.2332e-05 |  |  |  | y''(2L) | 7.4602e-06 | 0.00032689 | -51.8145 | -2270.4 | y''(L)=0 | 0.011733 | -0.012004 | -30.9218 | 31.6356 | x | D | = | 0 | 0.00032773 | 0.00028204 | 0.024063 | 0.00037656 | 5.0711e-07
5.7 | 1.5641 | -38.9561 | -104.4643 | 0 |  |  | 0.14077 |  |  | D ( m ) | -2.1833e-05 |  |  |  | y'''(2L) | 0.00020967 | -0.00021947 | -1524.31 | -1456.28
5.6 | 1.4613 | -48.6389 | -89.4067 | 0 |  |  | 0.13152 | [12 empty] | caso d:
5.5 | 1.3614 | -56.8801 | -75.6267 | 0 |  |  | 0.12253 |  |  | Analisi sulla sezione: | [9 empty] | y'''(0)=0 | 0.56563 | 0.56563 | 0.56563 | -0.56563 | x | A | = | 0 | -5.0882e-07 | -1.1605 | -0.00067066 | 0.00043017 | 6.2264e-07
5.4 | 1.2648 | -63.8055 | -63.0849 | 0 |  |  | 0.11384 |  |  | sM | M+ | M- | Mmax | S | [5 empty] | y''(0)=0 | -0.86172 | 0 | 0.86172 | 0 | x | B | = | 0 | 1.7679 | 1.1605 | 0.0013566 | -0.0013106 | -1.2595e-06
5.3 | 1.172 | -69.5369 | -51.7367 | 0 |  |  | 0.10548 |  |  | MPa=N/mm^2 | kNm | kNm | kNm | mm^2 | [5 empty] | y'''(2L)=-P3/EJ | 0.00020967 | -0.00021947 | -1524.31 | -1456.28 | x | C | = | -0.0009284 | -5.0882e-07 | -4.9345e-07 | -0.00067066 | 0.00043017 | 6.2264e-07
5.2 | 1.0833 | -74.191 | -41.5324 | 0 |  |  | 0.097498 |  |  | 7.2247 | 206.5054 | -85.3546 | 206.5054 | 490000 | [5 empty] | y''(2L)=0 | 7.4602e-06 | 0.00032689 | -51.8145 | -2270.4 | x | D | = | 0 | 2.6616e-07 | 1.7453e-07 | 1.5306e-05 | -0.00045027 | -1.421e-08
5.1 | 0.99897 | -77.8797 | -32.4188 | 0 |  |  | 0.089907 | [25 empty] | 0.0013679
5 | 0.9192 | -80.7092 | -24.3392 | 0 |  |  | 0.082728 |  |  | sN | N+ | N- | Nmax | S | [18 empty] | 0.0030084
4.9 | 0.84419 | -82.7801 | -17.2349 | 0 |  |  | 0.075977 |  |  | MPa=N/mm^2 | kN | kN | kN | mm^2 | [18 empty] | 1.1286e-06
4.8 | 0.77405 | -84.1867 | -11.0452 | 0 |  |  | 0.069665 |  |  | 0 | 0 | 0 | 0 | 490000 | [18 empty] | 4.9314e-07
4.7 | 0.70888 | -85.0175 | -5.7079 | 0 |  |  | 0.063799 | [13 empty] | Sistema risolvente: | [7 empty] | Matrice inversa: |  |  |  | Risultato parziale:
4.6 | 0.64871 | -85.3546 | -1.1604 | 0 |  |  | 0.058384 |  |  | t | T+ | T- | Tmax | Sn
4.5 | 0.59358 | -85.2738 | 2.6608 | 0 |  |  | 0.053422 |  |  | MPa=N/mm^2 | kN | kN | kN | mm^2 | [5 empty] | caso i:
4.4 | 0.54346 | -84.8446 | 5.8189 | 0 |  |  | 0.048912 |  |  | 0.8037 | 245.8823 | -262.5415 | 262.5415 | 21437500 | [5 empty] | y'''(0)=P1/EJ | 0.56563 | 0.56563 | 0.56563 | -0.56563 | x | A | = | 0.0009284 | 0.00067015 | -1.16 | 0.00028683 | -0.020967 | 1.7834e-07
4.3 | 0.49835 | -84.13 | 8.3771 | 0 |  |  | 0.044852 | [12 empty] | y''(0)=0 | -0.86172 | 0 | 0.86172 | 0 | x | B | = | 0 | 1.7666 | 1.1592 | 0.023776 | 0.042165 | 0.0016033
4.2 | 0.4582 | -83.187 | 10.3982 | 0 |  |  | 0.041238 | [12 empty] | y'''(L)=-P2/2EJ | -0.015581 | 0.00017776 | 0.4685 | 41.0627 | x | C | = | -0.0015473 | 0.00067015 | 0.00042968 | 0.00028683 | -0.020967 | 1.7834e-07
4.1 | 0.42295 | -82.0662 | 11.9443 | 0 |  |  | 0.038065 | [12 empty] | y'(L)=0 | 0.0002063 | 0.018081 | -47.6519 | 0.54367 | x | D | = | 0 | -1.5039e-05 | -0.00045009 | 0.02435 | 0.00023108 | -3.7691e-05
4 | 0.39253 | -80.812 | 13.0767 | 0 |  |  | 0.035328
3.9 | 0.36688 | -79.4626 | 13.8561 | 0 |  |  | 0.033019
3.8 | 0.34591 | -78.0505 | 14.3418 | 0 |  |  | 0.031132
3.7 | 0.32955 | -76.6021 | 14.5924 | 0 |  |  | 0.029659 | [13 empty] | Sistema risolvente: | [7 empty] | Matrice inversa: |  |  |  | Risultato parziale:
3.6 | 0.31769 | -75.138 | 14.6653 | 0 |  |  | 0.028592
3.5 | 0.31027 | -73.6731 | 14.6169 | 0 |  |  | 0.027924 | [12 empty] | caso ii:
3.4 | 0.30719 | -72.2168 | 14.5024 | 0 |  |  | 0.027647 | [12 empty] | y'''(0)=P2/2EJ | 0.56563 | 0.56563 | 0.56563 | -0.56563 | x | A | = | 0.0015473 | 0.88364 | 0.76086 | -0.0246 | 0.031942 | 0.0013901
3.3 | 0.30837 | -70.773 | 14.376 | 0 |  |  | 0.027753 | [12 empty] | y'(0)=0 | 0.6564 | -0.6564 | 0.6564 | 0.6564 | x | B | = | 0 | 0.88429 | -0.76145 | 0.024063 | 0.00037656 | 0.001346
3.2 | 0.31372 | -69.3402 | 14.2908 | 0 |  |  | 0.028235 | [12 empty] | y'''(L)=-P3/EJ | -0.015581 | 0.00017776 | 0.4685 | 41.0627 | x | C | = | -0.0009284 | 0.0003273 | 0.00087285 | 0.0246 | -0.031942 | -2.2332e-05
3.1 | 0.32315 | -67.9117 | 14.2988 | 0 |  |  | 0.029084 | [12 empty] | y''(L)=0 | 0.011733 | -0.012004 | -30.9218 | 31.6356 | x | D | = | 0 | 0.00032773 | 0.00028204 | 0.024063 | 0.00037656 | -2.1833e-05
3 | 0.33659 | -66.4756 | 14.4511 | 0 |  |  | 0.030293
2.9 | 0.35395 | -65.015 | 14.7974 | 0 |  |  | 0.031856
2.8 | 0.37514 | -63.5081 | 15.3867 | 0 |  |  | 0.033763
2.7 | 0.40007 | -61.928 | 16.2667 | 0 |  |  | 0.036007
2.6 | 0.42866 | -60.2435 | 17.4839 | 0 |  |  | 0.038579
2.5 | 0.46079 | -58.4185 | 19.0837 | 0 |  |  | 0.041471
2.4 | 0.49637 | -56.4125 | 21.1102 | 0 |  |  | 0.044673
2.3 | 0.53527 | -54.1808 | 23.6061 | 0 |  |  | 0.048174
2.2 | 0.57736 | -51.6743 | 26.6123 | 0 |  |  | 0.051962
2.1 | 0.62249 | -48.84 | 30.1683 | 0 |  |  | 0.056025
2 | 0.67051 | -45.621 | 34.3113 | 0 |  |  | 0.060346
1.9 | 0.72121 | -41.957 | 39.0764 | 0 |  |  | 0.064909
1.8 | 0.77438 | -37.7839 | 44.4961 | 0 |  |  | 0.069694
1.7 | 0.82978 | -33.0349 | 50.6001 | 0 |  |  | 0.07468
1.6 | 0.88712 | -27.6402 | 57.4147 | 0 |  |  | 0.079841
1.5 | 0.94608 | -21.5276 | 64.9623 | 0 |  |  | 0.085148
1.4 | 1.0063 | -14.6227 | 73.2613 | 0 |  |  | 0.090568
1.3 | 1.0674 | -6.8498 | 82.3251 | 0 |  |  | 0.096066
1.2 | 1.1289 | 1.8681 | 92.1616 | 0 |  |  | 0.1016
1.1 | 1.1903 | 11.6083 | 102.7726 | 0 |  |  | 0.10712
1 | 1.2509 | 22.4483 | 114.1533 | 0 |  |  | 0.11259
0.9 | 1.3103 | 34.4642 | 126.2909 | 0 |  |  | 0.11793
0.8 | 1.3676 | 47.731 | 139.1643 | 0 |  |  | 0.12309
0.7 | 1.4221 | 62.3206 | 152.743 | 0 |  |  | 0.12799
0.6 | 1.4729 | 78.3017 | 166.9861 | 0 |  |  | 0.13256
0.5 | 1.5191 | 95.7383 | 181.8414 | 0 |  |  | 0.13672
0.4 | 1.5597 | 114.6883 | 197.2443 | 0 |  |  | 0.14037
0.3 | 1.5934 | 135.2028 | 213.1166 | 0 |  |  | 0.14341
0.2 | 1.6192 | 157.3242 | 229.3655 | 0 |  |  | 0.14573
0.1 | 1.6358 | 181.0848 | 245.8823 | 0 |  |  | 0.14722
4.5797e-15 | 1.6416 | 206.5054 | -262.5415 | 0 |  |  | 0.14774
0.1 | 1.6358 | 181.0848 | -245.8823 | 0 |  |  | 0.14722
0.2 | 1.6192 | 157.3242 | -229.3655 | 0 |  |  | 0.14573
0.3 | 1.5934 | 135.2028 | -213.1166 | 0 |  |  | 0.14341
0.4 | 1.5597 | 114.6883 | -197.2443 | 0 |  |  | 0.14037
0.5 | 1.5191 | 95.7383 | -181.8414 | 0 |  |  | 0.13672
0.6 | 1.4729 | 78.3017 | -166.9861 | 0 |  |  | 0.13256
0.7 | 1.4221 | 62.3206 | -152.743 | 0 |  |  | 0.12799
0.8 | 1.3676 | 47.731 | -139.1643 | 0 |  |  | 0.12309
0.9 | 1.3103 | 34.4642 | -126.2909 | 0 |  |  | 0.11793
1 | 1.2509 | 22.4483 | -114.1533 | 0 |  |  | 0.11259
1.1 | 1.1903 | 11.6083 | -102.7726 | 0 |  |  | 0.10712
1.2 | 1.1289 | 1.8681 | -92.1616 | 0 |  |  | 0.1016
1.3 | 1.0674 | -6.8498 | -82.3251 | 0 |  |  | 0.096066
1.4 | 1.0063 | -14.6227 | -73.2613 | 0 |  |  | 0.090568
1.5 | 0.94608 | -21.5276 | -64.9623 | 0 |  |  | 0.085148
1.6 | 0.88712 | -27.6402 | -57.4147 | 0 |  |  | 0.079841
1.7 | 0.82978 | -33.0349 | -50.6001 | 0 |  |  | 0.07468
1.8 | 0.77438 | -37.7839 | -44.4961 | 0 |  |  | 0.069694
1.9 | 0.72121 | -41.957 | -39.0764 | 0 |  |  | 0.064909
2 | 0.67051 | -45.621 | -34.3113 | 0 |  |  | 0.060346
2.1 | 0.62249 | -48.84 | -30.1683 | 0 |  |  | 0.056025
2.2 | 0.57736 | -51.6743 | -26.6123 | 0 |  |  | 0.051962
2.3 | 0.53527 | -54.1808 | -23.6061 | 0 |  |  | 0.048174
2.4 | 0.49637 | -56.4125 | -21.1102 | 0 |  |  | 0.044673
2.5 | 0.46079 | -58.4185 | -19.0837 | 0 |  |  | 0.041471
2.6 | 0.42866 | -60.2435 | -17.4839 | 0 |  |  | 0.038579
2.7 | 0.40007 | -61.928 | -16.2667 | 0 |  |  | 0.036007
2.8 | 0.37514 | -63.5081 | -15.3867 | 0 |  |  | 0.033763
2.9 | 0.35395 | -65.015 | -14.7974 | 0 |  |  | 0.031856
3 | 0.33659 | -66.4756 | -14.4511 | 0 |  |  | 0.030293
3.1 | 0.32315 | -67.9117 | -14.2988 | 0 |  |  | 0.029084
3.2 | 0.31372 | -69.3402 | -14.2908 | 0 |  |  | 0.028235
3.3 | 0.30837 | -70.773 | -14.376 | 0 |  |  | 0.027753
3.4 | 0.30719 | -72.2168 | -14.5024 | 0 |  |  | 0.027647
3.5 | 0.31027 | -73.6731 | -14.6169 | 0 |  |  | 0.027924
3.6 | 0.31769 | -75.138 | -14.6653 | 0 |  |  | 0.028592
3.7 | 0.32955 | -76.6021 | -14.5924 | 0 |  |  | 0.029659
3.8 | 0.34591 | -78.0505 | -14.3418 | 0 |  |  | 0.031132
3.9 | 0.36688 | -79.4626 | -13.8561 | 0 |  |  | 0.033019
4 | 0.39253 | -80.812 | -13.0767 | 0 |  |  | 0.035328
4.1 | 0.42295 | -82.0662 | -11.9443 | 0 |  |  | 0.038065
4.2 | 0.4582 | -83.187 | -10.3982 | 0 |  |  | 0.041238
4.3 | 0.49835 | -84.13 | -8.3771 | 0 |  |  | 0.044852
4.4 | 0.54346 | -84.8446 | -5.8189 | 0 |  |  | 0.048912
4.5 | 0.59358 | -85.2738 | -2.6608 | 0 |  |  | 0.053422
4.6 | 0.64871 | -85.3546 | 1.1604 | 0 |  |  | 0.058384
4.7 | 0.70888 | -85.0175 | 5.7079 | 0 |  |  | 0.063799
4.8 | 0.77405 | -84.1867 | 11.0452 | 0 |  |  | 0.069665
4.9 | 0.84419 | -82.7801 | 17.2349 | 0 |  |  | 0.075977
5 | 0.9192 | -80.7092 | 24.3392 | 0 |  |  | 0.082728
5.1 | 0.99897 | -77.8797 | 32.4188 | 0 |  |  | 0.089907
5.2 | 1.0833 | -74.191 | 41.5324 | 0 |  |  | 0.097498
5.3 | 1.172 | -69.5369 | 51.7367 | 0 |  |  | 0.10548
5.4 | 1.2648 | -63.8055 | 63.0849 | 0 |  |  | 0.11384
5.5 | 1.3614 | -56.8801 | 75.6267 | 0 |  |  | 0.12253
5.6 | 1.4613 | -48.6389 | 89.4067 | 0 |  |  | 0.13152
5.7 | 1.5641 | -38.9561 | 104.4643 | 0 |  |  | 0.14077
5.8 | 1.6692 | -27.7024 | 120.8319 | 0 |  |  | 0.15023
5.9 | 1.7759 | -14.7453 | 138.5343 | 0 |  |  | 0.15983
6 | 1.8834 | 0.049523 | 157.5872 | 0 |  |  | 0.16951