## Foglio1
Valore mWatt Tx |  | Valore dBm
1000 |  | 30
Perdita cavo dB
3 |  | 27
Perdite connettori
3 |  | 24
Antenna gain dBi |  | dBm | EIRP mWatt
3 |  | 27 | 501.1872
Tipo di Cavo |  | RG 59 U |  | Â H-1500 | H-155 |  | H-1000 | Aircell 7 | Aircom Plus
H-500
| RG 58 C/U |  | RG 213 |  |  | (ha sostituito H-100)
Impedenza in Ohm | 50 | 75 | 50 | 50 | 50 | 50 | 50 | 50 | 50
Isolante | PE | PE | PE | PE | PE | PE | PE | PE | PE
Attenuazione per 100m | dB | dB | dB | dB | dB | dB | dB | dB | dB
7 MHz | 4.1 | 3.1 | 1.7 | 0.4 | 1.6 | 1.1 | 0.8 | 0.9 | 0.8
28 MHz | 7.9 | 5.9 | 3.5 | 1.8 | 4.7 | 2.7 | 1.8 | 3.4 | 1.7
145 MHz | 17.6 | 13.1 | 7.9 | 2.9 | 10.5 | 5.6 | 4.6 | 7.7 | 4.5
435 MHz | 32.4 | 25.6 | 15.2 | 5.8 | 15.4 | 8.9 | 6.9 | 14,2 | 8.2
1250 MHz | 63.2 | 47.3 | 28.4 | 10.5 | 32 | 16,1 | 14.9 | 25,8 | 15.2