## INDEX
INDEX
1 | Ellipsoid Geometry
2 | Radii & Arc lengths
3 | Distance between two points
4 | (φ; λ; h) ↔ (X; Y; Z)
5 | 1° problem of geodesy (direct)
6 | 2° problem of geodesy (inverse)
7 | (φ; λ) ↔ (N; E)
8 | standard Molodensky formulae
9 | grid convergence & linear module & arc-to-chord correction
10
11
12 | angular conversions (utility)
input |  | Note: | - for decimal separator no point (0.000) yes comma (0,000) [inserire la virgola quale separatore decimale]
- angular values in sexadecimal degrees [valori angolari in gradi sessadecimali]
output
Realization by Michele T. Mazzucato - updated August 2021

## Ellipsoid Geometry
◄ | Modulo per il calcolo dei parametri geometrici dell'ellissoide di rotazione e risoluzioni di un punto sul globo | [10 empty] | ellisssoidi di rotazione
[13 empty] | a | s
|  |  |  | a | 6378388 | m |  |  | j | 45 | ° | IRE24 | 6378388 | 0.003367 | Ellissoide Internazionale di Hayford (1909)
|  |  | ellissoide | [8 empty] | GRS75 = IAU76 | 6378140 | 0.0033528
|  |  |  | s | 0.003367 |  |  | punto | l | 0 | ° | GRS80 | 6378137 | 0.0033528
[12 empty] | WGS72 | 6378135 | 0.0033528
[9 empty] | h | 0 | m | WGS84 | 6378137 | 0.0033528
[12 empty] | sfera standard | 6371000 | 0
|  | raggio equatoriale |  | a | 6378388 | m | latitudine ellissoidica |  | j | 45 | °
|  | raggio polare |  | b | 6356911.9461 | m | latitudine parametrica |  | m | 44.9034 | °
[7 empty] | latitudine geocentrica h=0 |  | y | 44.8068 | °
|  | diametro equatoriale |  | Øa | 12756776 | m
|  | diametro polare |  | Øb | 12713823.8923 | m | longitudine ellissoidica |  | l | 0 | °
[7 empty] | altitudine ellissoidica |  | h | 0 | m
|  | differenza raggi |  | Δab | 21476.0539 | m
|  | differenza diametri |  | ΔØ | 42952.1077 | m | colatitudine ellissoidica |  | cj | 45 | °
[7 empty] | colatitudine parametrica |  | cm | 45.0966 | °
|  | appiattimento polare |  | s | 0.003367 |  | colatitudine geocentrica |  | cy | 45.1932 | °
|  | reciproco polare |  | 1/s | 297
|  | appiattimento equatoriale |  | s2 | 0.0033784 |  | raggio meridiano |  | r | 6367586.5955 | m
|  | reciproco equatoriale |  | 1/s2 | 296 |  | raggio primo verticale |  | N | 6389135.0504 | m
|  | appiattimento terzo |  | n o s3 | 0.0016863
|  | reciproco terzo |  | 1/s3 | 593 |  | curvatura meridiana |  | 1/ρ | 1.5705e-07
[7 empty] | curvatura primo verticale |  | 1/N | 1.5652e-07
|  | eccentricità prima |  | e | 0.081992 |  | curvatura Casorati |  | C·105 | 2.458e-09
|  | eccentricità prima al 2 |  | e2 | 0.0067227 |  | curvatura Gauss |  | K·105 | 2.458e-09
|  | eccentricità seconda |  | e' | 0.082269 |  | curvatura Germain |  | M·105 | 0.015678
|  | eccentricità seconda al 2 |  | e'2 | 0.0067682
|  | eccentricità terza |  | e'' | 0.058075 |  | raggio sfera locale |  | R | 6378351.7231 | m
|  | eccentricità terza al 2 |  | m o e''2 | 0.0033727 |  | raggio parallelo |  | r | 4517800.72 | m
|  | eccentricità angolare |  | æ | 4.7031 | ° | raggio ellissoidico |  | Rφ | 6346183.0037 | m
[7 empty] | raggio geocentrico h=0 |  | Ry | 6367695.2427 | m
|  | eccentricità lineare |  | EL | 522976.0871 | m | raggio parametrico |  | Rμ | 6378388 | m
|  | eccentricità ridotta |  | h | 0.058173
|  | eccentricità ridotta al 2 |  | h2 | 0.0033841 |  | coordinata geocentrica |  | X | 4517800.72 | m
[7 empty] | coordinata geocentrica |  | Y | 0 | m
|  | semilato retto |  | s.r. | 6335508.2022 | m | coordinata geocentrica |  | Z | 4487429.0366 | m
|  | raggio curvatura equatoriale |  | d | 6335508.2022 | m | distanza dall'equatore** |  | mφ | 4985037.1371 | m
|  | raggio curvatura polare |  | c | 6399936.6081 | m | distanza dal meridiano 0° |  | pλ | 0 | m
|  | raggio sfera = superficie |  | RA | 6371227.7113 | m | circolo parallelo |  | Cpa | 28386179.1049 | m
|  | raggio sfera = medio raggi |  | Rm | 6371229.3154 | m
|  | raggio sfera = volume |  | RV | 6371221.2658 | m | 1° meridiano |  | 1°m | 111135.3515 | m
|  | raggio sfera = quadrante |  | RQ | 6367654.5001 | m | 1' meridiano |  | 1'm | 1852.2559 | m
[7 empty] | 1" meridiano |  | 1"m | 30.8709 | m
|  | quadrante meridiano* |  | Qm | 10002288.299 | m
|  | circolo equatoriale |  | CE | 40076593.7651 | m | 1° parallelo |  | 1°pa | 78850.4975 | m
|  | ellisse meridiana |  | Em | 40009153.196 | m | 1' parallelo |  | 1'pa | 1314.175 | m
[7 empty] | 1'' parallelo |  | 1"pa | 21.9029 | m
|  | superficie ellissoide |  | Ae | 5.0953e+14 | m2
|  | volume ellissoide |  | Ve | 1.0833e+21 | m3 | tempo apparente pendolo |  | Tpen | 33.9411 | h
[7 empty] | raggio orizzonte geometrico*** |  | Roz | 0 | m
|  | relazioni |  | quantità |  |  |  | quantità
|  | (1-e2)(1+e'2)=1 |  | a/b | 1.0034 |  | (a-b)/a+b) = n | 0.0016863 |  | con h≠0
|  |  |  | b/a | 0.99663 |  | (a2-b2)/(a2+b2) = m | 0.0033727 | Ry | h=0 | m
|  | (1-s)2=(1-e2) |  | c/b | 1.0068 |  | √(1-e2) | 0.99663 | y | h=0 | °
|  |  |  | 1-e2 | 0.99328 |  | 1-e2sin2φ = W2 | 0.99664 | r | h=0 | m
|  | 2M2=C+K |  | 1+e2 | 1.0067 |  | 1+e'2cos2φ = V2 | 1.0034
* Sviluppo lineare del quadrante meridiano o distanza polare (formula di Rananujan I, 1914)
** Sviluppo lineare dell’arco di meridiano compreso tra l’equatore e il punto di latitudine φ (formula di Helmert, 1880)
| a/(1+n) = | 6367649.9731 | m
| H0 = | 1
| H2 = | 0.0025295
| H4 = | 2.666e-06
| H6 = | 3.4967e-09
| H8 = | 4.9753e-12
| sin2φ = | 1
| sin4φ = | 1.2251e-16
| sin6φ = | -1
| sin8φ = | -2.4503e-16
| MHelmert = | 4985037.1371 | m
*** Il raggio dell'orizzonte geometrico viene calcolato tenendo conto della quota dell'osservatore h e del raggio della sfera locale R, mediante la seguente relazione

## Radii & Arc lengths
|  | a (semi-major axis) |  |  | s (flattening) |  |  | e2 (eccentricity)
◄ | ellipsoid | 6378388 |  |  | 0.003367 |  |  | 0.0067227
latitude | r | N | R | r | Cpa | 1° meridian | 1' meridian | 1" meridian | 1° parallel | 1' parallel | 1" parallel
0 | 6335508.2022 | 6378388 | 6356911.9461 | 6378388 | 40076593.7651 | 110575.4779 | 1842.9246 | 30.7154 | 111323.8716 | 1855.3979 | 30.9233 | m
1 | 6335527.6615 | 6378394.5303 | 6356924.9628 | 6377423.0699 | 40070530.9307 | 110575.8175 | 1842.9303 | 30.7155 | 111307.0304 | 1855.1172 | 30.9186
2 | 6335586.0161 | 6378414.1134 | 6356963.9972 | 6374528.5559 | 40052344.1625 | 110576.836 | 1842.9473 | 30.7158 | 111256.5116 | 1854.2752 | 30.9046
3 | 6335683.1969 | 6378446.7258 | 6357029.0028 | 6369705.2863 | 40022038.6657 | 110578.5321 | 1842.9755 | 30.7163 | 111172.3296 | 1852.8722 | 30.8812
4 | 6335819.0883 | 6378492.3284 | 6357119.902 | 6362954.6416 | 39979623.1146 | 110580.9039 | 1843.0151 | 30.7169 | 111054.5087 | 1850.9085 | 30.8485
5 | 6335993.529 | 6378550.8664 | 6357236.5862 | 6354278.5546 | 39925109.6518 | 110583.9485 | 1843.0658 | 30.7178 | 110903.0824 | 1848.3847 | 30.8064
6 | 6336206.3117 | 6378622.2695 | 6357378.9162 | 6343679.5093 | 39858513.8864 | 110587.6622 | 1843.1277 | 30.7188 | 110718.0941 | 1845.3016 | 30.755
7 | 6336457.1835 | 6378706.4522 | 6357546.7218 | 6331160.5415 | 39779854.892 | 110592.0408 | 1843.2007 | 30.72 | 110499.5969 | 1841.6599 | 30.6943
8 | 6335508.2022 | 6378803.3132 | 6357118.9002 | 6316725.2379 | 39689155.204 | 110575.4779 | 1842.9246 | 30.7154 | 110247.6533 | 1837.4609 | 30.6243
9 | 6337071.9572 | 6378912.7364 | 6357957.9284 | 6300377.7354 | 39586440.817 | 110602.7706 | 1843.3795 | 30.723 | 109962.3356 | 1832.7056 | 30.5451
10 | 6337435.1282 | 6379034.5904 | 6358200.838 | 6282122.7213 | 39471741.1805 | 110609.1091 | 1843.4852 | 30.7248 | 109643.7255 | 1827.3954 | 30.4566 | m
11 | 6337834.9274 | 6379168.7287 | 6358468.2414 | 6261965.4319 | 39345089.1958 | 110616.0869 | 1843.6014 | 30.7267 | 109291.9144 | 1821.5319 | 30.3589
12 | 6338270.8792 | 6379314.9904 | 6358759.8188 | 6239911.6522 | 39206521.2109 | 110623.6957 | 1843.7283 | 30.7288 | 108907.0034 | 1815.1167 | 30.2519
13 | 6338742.4649 | 6379473.1996 | 6359075.2216 | 6215967.7148 | 39056077.0154 | 110631.9264 | 1843.8654 | 30.7311 | 108489.1028 | 1808.1517 | 30.1359
14 | 6339249.1229 | 6379643.1663 | 6359414.0726 | 6190140.4994 | 38893799.8353 | 110640.7693 | 1844.0128 | 30.7335 | 108038.3329 | 1800.6389 | 30.0106
15 | 6339790.2499 | 6379824.6862 | 6359775.9663 | 6162437.4316 | 38719736.3264 | 110650.2137 | 1844.1702 | 30.7362 | 107554.8231 | 1792.5804 | 29.8763
16 | 6340365.2012 | 6380017.541 | 6360160.4697 | 6132866.4816 | 38533936.5678 | 110660.2485 | 1844.3375 | 30.739 | 107038.7127 | 1783.9785 | 29.733
17 | 6340973.2914 | 6380221.4988 | 6360567.1223 | 6101436.1634 | 38336454.0549 | 110670.8617 | 1844.5144 | 30.7419 | 106490.1502 | 1774.8358 | 29.5806
18 | 6341613.7953 | 6380436.3144 | 6360995.4372 | 6068155.5336 | 38127345.6906 | 110682.0406 | 1844.7007 | 30.745 | 105909.2936 | 1765.1549 | 29.4192
19 | 6342285.9488 | 6380661.7292 | 6361444.901 | 6033034.1896 | 37906671.7777 | 110693.7719 | 1844.8962 | 30.7483 | 105296.3105 | 1754.9385 | 29.249
20 | 6342988.9493 | 6380897.4719 | 6361914.9752 | 5996082.2684 | 37674496.0092 | 110706.0416 | 1845.1007 | 30.7517 | 104651.3778 | 1744.1896 | 29.0698 | m
21 | 6343721.9574 | 6381143.2587 | 6362405.0958 | 5957310.445 | 37430885.4585 | 110718.835 | 1845.3139 | 30.7552 | 103974.6818 | 1732.9114 | 28.8819
22 | 6344484.0968 | 6381398.7936 | 6362914.675 | 5916729.931 | 37175910.5688 | 110732.1368 | 1845.5356 | 30.7589 | 103266.4182 | 1721.107 | 28.6851
23 | 6345274.4563 | 6381663.7686 | 6363443.101 | 5874352.4721 | 36909645.142 | 110745.9312 | 1845.7655 | 30.7628 | 102526.7921 | 1708.7799 | 28.4797
24 | 6346092.0901 | 6381937.8645 | 6363989.7393 | 5830190.347 | 36632166.3266 | 110760.2016 | 1846.0034 | 30.7667 | 101756.0176 | 1695.9336 | 28.2656
25 | 6346936.0193 | 6382220.7506 | 6364553.933 | 5784256.3649 | 36343554.6048 | 110774.931 | 1846.2488 | 30.7708 | 100954.3183 | 1682.572 | 28.0429
26 | 6347805.2327 | 6382512.0859 | 6365135.0038 | 5736563.8632 | 36043893.7791 | 110790.1016 | 1846.5017 | 30.775 | 100121.9272 | 1668.6988 | 27.8116
27 | 6348698.6883 | 6382811.5187 | 6365732.2529 | 5687126.7058 | 35733270.958 | 110805.6953 | 1846.7616 | 30.7794 | 99259.086 | 1654.3181 | 27.572
28 | 6349615.314 | 6383118.6875 | 6366344.9615 | 5635959.2801 | 35411776.5405 | 110821.6935 | 1847.0282 | 30.7838 | 98366.0459 | 1639.4341 | 27.3239
29 | 6350554.0093 | 6383433.2215 | 6366972.3918 | 5583076.4947 | 35079504.2004 | 110838.0768 | 1847.3013 | 30.7884 | 97443.0672 | 1624.0511 | 27.0675
30 | 6351513.6464 | 6383754.7405 | 6367613.7877 | 5528493.7768 | 34736550.869 | 110854.8256 | 1847.5804 | 30.793 | 96490.4191 | 1608.1737 | 26.8029 | m
31 | 6352493.0714 | 6384082.8558 | 6368268.376 | 5472227.069 | 34383016.7174 | 110871.9198 | 1847.8653 | 30.7978 | 95508.3798 | 1591.8063 | 26.5301
32 | 6353491.1057 | 6384417.1708 | 6368935.3671 | 5414292.8267 | 34019005.1377 | 110889.3388 | 1848.1556 | 30.8026 | 94497.2365 | 1574.9539 | 26.2492
33 | 6354506.5474 | 6384757.2808 | 6369613.9557 | 5354708.0149 | 33644622.7233 | 110907.0616 | 1848.451 | 30.8075 | 93457.2853 | 1557.6214 | 25.9604
34 | 6355538.1727 | 6385102.7742 | 6370303.3223 | 5293490.1044 | 33259979.2479 | 110925.0668 | 1848.7511 | 30.8125 | 92388.8312 | 1539.8139 | 25.6636
35 | 6356584.7371 | 6385453.2325 | 6371002.6336 | 5230657.0692 | 32865187.6438 | 110943.3328 | 1849.0555 | 30.8176 | 91292.1879 | 1521.5365 | 25.3589
36 | 6357644.9772 | 6385808.2312 | 6371711.0438 | 5166227.3819 | 32460363.9793 | 110961.8375 | 1849.364 | 30.8227 | 90167.6777 | 1502.7946 | 25.0466
37 | 6358717.612 | 6386167.3398 | 6372427.6957 | 5100220.0107 | 32045627.4345 | 110980.5585 | 1849.676 | 30.8279 | 89015.6318 | 1483.5939 | 24.7266
38 | 6359801.3444 | 6386530.1228 | 6373151.7212 | 5032654.415 | 31621100.2765 | 110999.4732 | 1849.9912 | 30.8332 | 87836.3897 | 1463.9398 | 24.399
39 | 6360894.863 | 6386896.1399 | 6373882.2429 | 4963550.5414 | 31186907.8331 | 111018.5587 | 1850.3093 | 30.8385 | 86630.2995 | 1443.8383 | 24.064
40 | 6361996.8429 | 6387264.9468 | 6374618.375 | 4892928.8192 | 30743178.4661 | 111037.7919 | 1850.6299 | 30.8438 | 85397.718 | 1423.2953 | 23.7216 | m
41 | 6363105.9484 | 6387636.0954 | 6375359.224 | 4820810.1562 | 30290043.542 | 111057.1495 | 1850.9525 | 30.8492 | 84139.0098 | 1402.3168 | 23.3719
42 | 6364220.8334 | 6388009.1346 | 6376103.8902 | 4747215.9335 | 29827637.4034 | 111076.6079 | 1851.2768 | 30.8546 | 82854.5483 | 1380.9091 | 23.0152
43 | 6365340.1442 | 6388383.6109 | 6376851.4688 | 4672168.0012 | 29356097.3376 | 111096.1435 | 1851.6024 | 30.86 | 81544.7148 | 1359.0786 | 22.6513
44 | 6366462.52 | 6388759.0685 | 6377601.0505 | 4595688.6727 | 28875563.5448 | 111115.7327 | 1851.9289 | 30.8655 | 80209.8987 | 1336.8316 | 22.2805
45 | 6367586.5955 | 6389135.0504 | 6378351.7231 | 4517800.72 | 28386179.1049 | 111135.3515 | 1852.2559 | 30.8709 | 78850.4975 | 1314.175 | 21.9029
46 | 6368711.0017 | 6389511.0987 | 6379102.5725 | 4438527.3678 | 27888089.9432 | 111154.9761 | 1852.5829 | 30.8764 | 77466.9165 | 1291.1153 | 21.5186
47 | 6369834.3684 | 6389886.7551 | 6379852.6835 | 4357892.288 | 27381444.7941 | 111174.5825 | 1852.9097 | 30.8818 | 76059.5689 | 1267.6595 | 21.1277
48 | 6370955.3252 | 6390261.5617 | 6380601.1414 | 4275919.5936 | 26866395.1649 | 111194.1469 | 1853.2358 | 30.8873 | 74628.8755 | 1243.8146 | 20.7302
49 | 6372072.5035 | 6390635.0611 | 6381347.0328 | 4192633.8328 | 26343095.2968 | 111213.6454 | 1853.5608 | 30.8927 | 73175.2647 | 1219.5877 | 20.3265
50 | 6373184.5382 | 6391006.7975 | 6382089.4467 | 4108059.9829 | 25811702.1254 | 111233.054 | 1853.8842 | 30.8981 | 71699.1726 | 1194.9862 | 19.9164 | m
51 | 6374290.0692 | 6391376.317 | 6382827.4758 | 4022223.4432 | 25272375.2403 | 111252.3492 | 1854.2058 | 30.9034 | 70201.0423 | 1170.0174 | 19.5003
52 | 6375387.7431 | 6391743.168 | 6383560.2175 | 3935150.0287 | 24725276.8421 | 111271.5072 | 1854.5251 | 30.9088 | 68681.3246 | 1144.6887 | 19.0781
53 | 6376476.2152 | 6392106.9022 | 6384286.7751 | 3846865.9633 | 24170571.6994 | 111290.5046 | 1854.8417 | 30.914 | 67140.4769 | 1119.0079 | 18.6501
54 | 6377554.1508 | 6392467.0745 | 6385006.2588 | 3757397.8722 | 23608427.1036 | 111309.3182 | 1855.1553 | 30.9193 | 65578.9642 | 1092.9827 | 18.2164
55 | 6378620.2269 | 6392823.2443 | 6385717.7868 | 3666772.7747 | 23039012.8227 | 111327.9247 | 1855.4654 | 30.9244 | 63997.2578 | 1066.621 | 17.777
56 | 6379673.1341 | 6393174.9755 | 6386420.4867 | 3575018.077 | 22462501.0541 | 111346.3014 | 1855.7717 | 30.9295 | 62395.8363 | 1039.9306 | 17.3322
57 | 6380711.5782 | 6393521.8373 | 6387113.4962 | 3482161.5638 | 21879066.375 | 111364.4257 | 1856.0738 | 30.9346 | 60775.1844 | 1012.9197 | 16.882
58 | 6381734.2815 | 6393863.4046 | 6387795.9642 | 3388231.391 | 21288885.693 | 111382.2752 | 1856.3713 | 30.9395 | 59135.7936 | 985.5966 | 16.4266
59 | 6382739.9847 | 6394199.2585 | 6388467.0522 | 3293256.0767 | 20692138.1937 | 111399.828 | 1856.6638 | 30.9444 | 57478.1616 | 957.9694 | 15.9662
60 | 6383727.4486 | 6394528.9871 | 6389125.9352 | 3197264.4935 | 20089005.2889 | 111417.0625 | 1856.951 | 30.9492 | 55802.7925 | 930.0465 | 15.5008 | m
61 | 6384695.4554 | 6394852.1856 | 6389771.8025 | 3100285.8597 | 19479670.5614 | 111433.9574 | 1857.2326 | 30.9539 | 54110.196 | 901.8366 | 15.0306
62 | 6385642.8106 | 6395168.4574 | 6390403.8591 | 3002349.73 | 18864319.7104 | 111450.4919 | 1857.5082 | 30.9585 | 52400.8881 | 873.3481 | 14.5558
63 | 6386568.3439 | 6395477.4138 | 6391021.3265 | 2903485.9872 | 18243140.4941 | 111466.6455 | 1857.7774 | 30.963 | 50675.3903 | 844.5898 | 14.0765
64 | 6387470.9116 | 6395778.6752 | 6391623.4436 | 2803724.8324 | 17616322.6726 | 111482.3983 | 1858.04 | 30.9673 | 48934.2296 | 815.5705 | 13.5928
65 | 6388349.3972 | 6396071.8711 | 6392209.468 | 2703096.7762 | 16984057.9478 | 111497.7307 | 1858.2955 | 30.9716 | 47177.9387 | 786.299 | 13.105
66 | 6389202.7135 | 6396356.6411 | 6392778.6766 | 2601632.6281 | 16346539.9036 | 111512.6239 | 1858.5437 | 30.9757 | 45407.0553 | 756.7843 | 12.6131
67 | 6390029.8036 | 6396632.6346 | 6393330.3667 | 2499363.4878 | 15703963.944 | 111527.0594 | 1858.7843 | 30.9797 | 43622.1221 | 727.0354 | 12.1173
68 | 6390829.6425 | 6396899.5119 | 6393863.8569 | 2396320.7346 | 15056527.2307 | 111541.0192 | 1859.017 | 30.9836 | 41823.6868 | 697.0614 | 11.6177
69 | 6391601.2382 | 6397156.9444 | 6394378.4879 | 2292536.0171 | 14404428.6187 | 111554.4861 | 1859.2414 | 30.9874 | 40012.3017 | 666.8717 | 11.1145
70 | 6392343.6334 | 6397404.6149 | 6394873.6235 | 2188041.2433 | 13747868.5915 | 111567.4433 | 1859.4574 | 30.991 | 38188.5239 | 636.4754 | 10.6079 | m
71 | 6393055.9062 | 6397642.2184 | 6395348.6512 | 2082868.5699 | 13087049.1953 | 111579.8748 | 1859.6646 | 30.9944 | 36352.9144 | 605.8819 | 10.098
72 | 6393737.1719 | 6397869.4618 | 6395802.9831 | 1977050.3915 | 12422173.9713 | 111591.7652 | 1859.8628 | 30.9977 | 34506.0388 | 575.1006 | 9.585
73 | 6394386.5836 | 6398086.0649 | 6396236.0568 | 1870619.3298 | 11753447.888 | 111603.0995 | 1860.0517 | 31.0009 | 32648.4664 | 544.1411 | 9.069
74 | 6395003.3336 | 6398291.7606 | 6396647.3358 | 1763608.2226 | 11081077.2721 | 111613.8638 | 1860.2311 | 31.0039 | 30780.7702 | 513.0128 | 8.5502
75 | 6395586.6548 | 6398486.295 | 6397036.3106 | 1656050.113 | 10405269.7378 | 111624.0447 | 1860.4007 | 31.0067 | 28903.527 | 481.7255 | 8.0288
76 | 6396135.8208 | 6398669.4281 | 6397402.4991 | 1547978.2374 | 9726234.1169 | 111633.6295 | 1860.5605 | 31.0093 | 27017.317 | 450.2886 | 7.5048
77 | 6396650.1479 | 6398840.9338 | 6397745.4471 | 1439426.0146 | 9044180.3859 | 111642.6062 | 1860.7101 | 31.0118 | 25122.7233 | 418.7121 | 6.9785
78 | 6397128.9953 | 6399000.6003 | 6398064.7293 | 1330427.0343 | 8359319.5945 | 111650.9636 | 1860.8494 | 31.0142 | 23220.3322 | 387.0055 | 6.4501
79 | 6397571.7661 | 6399148.2303 | 6398359.9496 | 1221015.0451 | 7671863.7912 | 111658.6915 | 1860.9782 | 31.0163 | 21310.7328 | 355.1789 | 5.9196
80 | 6397977.9083 | 6399283.6416 | 6398630.7416 | 1111223.9427 | 6982025.9499 | 111665.78 | 1861.0963 | 31.0183 | 19394.5165 | 323.2419 | 5.3874 | m
81 | 6398346.9154 | 6399406.6667 | 6398876.7691 | 1001087.7585 | 6290019.8952 | 111672.2204 | 1861.2037 | 31.0201 | 17472.2775 | 291.2046 | 4.8534
82 | 6398678.3271 | 6399517.1536 | 6399097.7266 | 890640.6469 | 5596060.2267 | 111678.0046 | 1861.3001 | 31.0217 | 15544.6117 | 259.0769 | 4.3179
83 | 6398971.7297 | 6399614.9658 | 6399293.3397 | 779916.8739 | 4900362.2431 | 111683.1254 | 1861.3854 | 31.0231 | 13612.1173 | 226.8686 | 3.7811
84 | 6399226.7571 | 6399699.9824 | 6399463.3654 | 668950.8045 | 4203141.8663 | 111687.5765 | 1861.4596 | 31.0243 | 11675.3941 | 194.5899 | 3.2432
85 | 6399443.0909 | 6399772.0981 | 6399607.5924 | 557776.8906 | 3504615.5639 | 111691.3522 | 1861.5225 | 31.0254 | 9735.0432 | 162.2507 | 2.7042
86 | 6399620.4609 | 6399831.224 | 6399725.8416 | 446429.6587 | 2805000.2725 | 111694.4479 | 1861.5741 | 31.0262 | 7791.6674 | 129.8611 | 2.1644
87 | 6399758.6456 | 6399877.2867 | 6399817.9659 | 334943.6976 | 2104513.3197 | 111696.8597 | 1861.6143 | 31.0269 | 5845.8703 | 97.4312 | 1.6239
88 | 6399857.4725 | 6399910.2295 | 6399883.8509 | 223353.6459 | 1403372.3465 | 111698.5846 | 1861.6431 | 31.0274 | 3898.2565 | 64.9709 | 1.0828
89 | 6399916.818 | 6399930.0114 | 6399923.4147 | 111694.1797 | 701795.229 | 111699.6203 | 1861.6603 | 31.0277 | 1949.4312 | 32.4905 | 0.54151
90 | 6399936.6081 | 6399936.6081 | 6399936.6081 | 0 | 0 | 111699.9657 | 1861.6661 | 31.0278 | 0 | 0 | 0 | m
latitude | r | N | R | r | Cpa | 1° meridian | 1' meridian | 1" meridian | 1° parallel | 1' parallel | 1" parallel

## Distance between two points
| φ1 = | 43 | ° | latitudine | a = | 6378388 | m | semiasse maggiore dell'ellissoide
| λ1 = | 12 | ° | longitudine | s = | 0.003367 |  | schiacciamento dell'ellissoide
| φ2 = | 44 | ° | latitudine
| λ2 = | 12 | ° | longitudine | R = | 6371229.315 | m | raggio della sfera
◄ | Distanza tra due punti di coordinate geografiche (φ1 λ1) e (φ2 λ2) posti sulla superficie terrestre (modello Terra ellissoidale) (formula di Andoyer, 1927)
| A = | 43.5 | ° | latitudine media
| B = | 0.5 | ° | semi differenza latitudinale
| C = | 0 | ° | semi differenza longitudinale
| D = | 7.6152e-05
| E = | 0.99992
| F = | 0.0087266
| G = | 0.99995
| H = | 111323.8716 | m
| k1 = | 0.99985
| k2 = | 0.0001523
| σAndoyer = | 111501.4364 | m
◄ | Distanza tra due punti di coordinate geografiche (φ1 λ1) e (φ2 λ2) posti sulla superficie terrestre (modello Terra sferica di raggio R) (formula del semi-senoverso haversine)
| Δφ = | 1 | ° | differenza latitudinale
| Δλ = | 0 | ° | differenza longitudinale
| d = | 0.017453 |  | angolo al centro in radianti
| σhaversine = | 111198.9289 | m

## (φ; λ; h) ↔ (X; Y; Z)
◄ | Trasformazione da coordinate geografiche (φ; λ; h) a coordinate rettangolari geodetiche geocentriche (X; Y; Z) e viceversa
da (φ; λ; h) a (X; Y; Z) - problema diretto
| φ = | 53.0955 | ° | latitudine | a = | 6378137 | m | semiasse maggiore dell'ellissoide
da | λ = | 12 | ° | longitudine | s = | 0.0033528 |  | schiacciamento dell'ellissoide
| h = | 133.61 | m | altitudine
| X = | 3754394.7825 | m |  | b = | 6356752.3121 | m
a | Y = | 798021.2461 | m |  | N = | 6391831.8449 | m
| Z = | 5077036.7558 | m |  | e2 = | 0.0066944
da (X; Y; Z) a (φ; λ; h) - problema inverso
| X = | 3754394.783 | m |  | r = | 3838270.1958 | m | raggio del parallelo alla latitudine φ
da | Y = | 798021.246 | m |  | μ = | 0.92508 | rad | latitudine parametrica in radianti
| Z = | 5077036.756 | m |  | e'2 = | 0.0067395
| φ = | 53.0955 | °
a | λ = | 12 | °
| h = | 133.6105 | m

## 1° problem of geodesy
◄ | Trasporto di coordinate geografiche lungo un arco di geodetica - Problema diretto (formule di Jadanza, 1891)
| φ1 = | 43 | ° | latitudine |  | a = | 6378388 | m | semiasse maggiore dell'ellissoide
| λ1 = | 12 | ° | longitudine |  | s = | 0.003367 |  | schiacciamento dell'ellissoide
| α1 = | 15 | ° | azimut
| σ12 = | 5000 | m | distanza |  | b = | 6356911.9461 | m | semiasse minore dell'ellissoide
[6 empty] | N1 = | 6388383.6109 | m | raggio di curvatura primo verticale
[6 empty] | ρ1 = | 6365340.1442 | m | raggio di curvatura meridiano
[6 empty] | e2 = | 0.0067227 |  | eccentricità prima al quadrato dell'ellissoide
[7 empty] | parziali φ |  | parziali λ |  | parziali α
| φ2 = | 43.0435 | ° |  |  | φ1 | 0.00075874 | λ1 | 0.00027698 | α1 | 0.0001889
| λ2 = | 12.0159 | ° |  |  | φ2 | 1.9202e-08 | λ2 | 1.9527e-07 | α2 | 2.1938e-07
| α2 = | 15.0108 | ° |  |  | φ3 | 2.9046e-09 | λ3 | 1.0845e-09 | α3 | 1.8635e-12
[6 empty] | φ4 | 1.8726e-11
◄ | Trasporto di coordinate geografiche lungo un arco di geodetica - Problema diretto (sviluppi in serie di Legendre-Delambre)
parziali
| φ2 = | 43.0435 | ° |  | φ1 + | A1 | 0.00075874 | A2 | 1.3393 | A3 | 9.8241e-09 | A4 | 1.8862e-11
| λ2 = | 12.0159 | ° |  | λ1 + | B1 | 0.00027698 | B2 | 1.9527e-07 | B3 | 0.00069799 | B4 | 2.6838e-07
| α2 = | 15.0108 | ° |  | α1 + | C1 | 0.0001889 | C2 | 0.48917 | C3 | 4.2934e-07
◄ | Trasporto di coordinate geografiche lungo un arco di geodetica - Problema diretto (sviluppi in serie fino al 5° ordine)
parziali
| c= | 6399936.6081 |  |  |  |  | latitudine |  | longitudine |  | azimut
| e'2= | 0.0067682 |  |  |  | a1 | 0.043316 | b1 | 0.011606 | c1 | 0.010823
| V= | 1.0018 |  |  |  | a2 | 1.0962e-06 | b2 | 8.1823e-06 | c2 | 1.2017e-05
| η2= | 0.060168 |  |  |  | a3 | 2.756e-06 | b3 | 1.3805e-10 | c3 | 2.0721e-10
| t= | 0.93252 |  |  |  | a4 | 9.4739e-10 | b4 | 8.1126e-09 | c4 | 1.0581e-08
| r= | 57.2958 |  |  |  | a5 | 9.713e-11 | b5 | 4.1062e-13 | c5 | 5.5627e-13
| u= | 0.043316 |  |  |  | a6 | 1.1988e-14 | b6 | 7.2781e-12 | c6 | 1.0088e-11
| v= | 0.011606 |  |  |  | a7 | 8.3167e-13 | b7 | 4.0886e-18 | c7 | 5.5493e-18
[6 empty] | a8 | 5.2505e-13 | b8 | 1.245e-11 | c8 | 1.0216e-15
[6 empty] | a9 | 3.7146e-17 | b9 | 7.4542e-16 | c9 | 9.0822e-15
| φ2 = | 43.0435 | ° |  |  | a10 | 2.0628e-14
| λ2 = | 12.0159 | °
| α2 = | 15.0108 | °
◄ | Teorema di Clairaut e Teorema di Meusnier
| r1= | 4672168.0012 | m |  |  | cost1= | 1209246.0606 |  | nel punto 1 (φ1 ; λ1)
| r2= | 4668872.9458 | m |  |  | cost2= | 1209246.102 |  | nel punto 2 (φ2 ; λ2) |  | Jadanza, 1891
| r2= | 4668872.9068 | m |  |  | cost2= | 1209246.0497 |  | nel punto 2 (φ2 ; λ2) |  | Legendre-Delambre
| r2= | 4668873.143 | m |  |  | cost2= | 1209246.1104 |  | nel punto 2 (φ2 ; λ2) |  | 5° ordine

## 2° problem of geodesy
◄ | Trasporto di coordinate geografiche lungo un arco di geodetica - Problema inverso
| φ1 = | 43 | ° | latitudine 1° punto | a = | 6378388 | m | semiasse maggiore dell'ellissoide
| λ1 = | 12 | ° | longitudine 1° punto | s = | 0.003367 |  | schiacciamento dell'ellissoide
| φ2 = | 43.0435 | ° | latitudine 2° punto
| λ2 = | 12.0159 | ° | longitudine 2° punto | b = | 6356911.9461 | m | semiasse minore dell'ellissoide
[5 empty] | N1 = | 6388383.6109 | m | raggio di curvatura primo verticale
[5 empty] | ρ1 = | 6365340.1442 | m | raggio di curvatura meridiano
[5 empty] | e2 = | 0.0067227 |  | eccentricità prima al quadrato dell'ellissoide
[5 empty] | e'2 = | 0.0067682 |  | eccentricità seconda al quadrato dell'ellissoide
[5 empty] | c = | 6399936.6081 | m | raggio di curvatura polare
|  | parziali |  |  |  | parziali
| φm | 43.0217 |  |  | t2 | 1.2292
| η2 | 0.0036176 |  |  | p | 5.1686e-10
| ν2 | 1.0036 |  |  | x | 0.00037799
| ζ | 0.021657 |  |  | y | 0.00010132
| l | 0.0079405 |  |  | z | 9.4726e-05
| x' | 0.00037799 |  |  | γ | 9.4555e-05
| y' | 0.00010132 |  |  | S | 0.00039133
| z' | 9.4726e-05 |  |  | α' | 0.2619
| σ12 = | 4999.9739 | m
| α1 = | 15.0001 | °
| α2 = | 15.011 | °

## (φ; λ) ↔ (N; E)
◄ | Trasformazione da coordinate geografiche (φ; λ) a coordinate gaussiane (N; E) e viceversa
da (φ; λ) a (N; E) - problema diretto
da | φ = | 43.5 | ° | latitudine | a = | 6378388 | m | semiasse maggiore dell'ellissoide
| λ = | 12.5 | ° | longitudine | s = | 0.003367 |  | schiacciamento dell'ellissoide
[5 empty] | b = | 6356911.9461 | m | semiasse minore dell'ellissoide
[5 empty] | e2 = | 0.0067227 |  | eccentricità prima al quadrato dell'ellissoide
[5 empty] | e'2 = | 0.0067682 |  | eccentricità seconda al quadrato dell'ellissoide
| λ0 = | 9 | ° | longitudine meridiano centrale del fuso
| FS = | 0.9996 |  | fattore di scala (o coefficiente di contrazione) 0,9996 oppure 1
| E0 = | 500000 | m | falsa origine*
| A1 = | 6365107.4384 | m |  | λ' = | 3.5 | °
| A2 = | 16100.5915 | m |  | c = | 6397376.6335 | m
| A4 = | 16.969 | m |  | ν1 = | 1.0018
| A6 = | 0.02207 | m |  | ξ = | 0.76015 | rad
| e = | 0.081992 |  |  | ν = | 1.0018
| x = | 4822382.1629 | m |  | y = | 282977.6266 | m
a | E = | 782977.6266 | m
| N = | 4822382.1629 | m
da (N; E) a (φ; λ) - problema inverso
da | E = | 769936.381 | m
| N = | 4803427.725 | m
| A1 = | 6365107.4384 | m |  | y = | 269936.381 | m
| B2 = | 0.0025295 | rad |  | c = | 6397376.6335 | m
| B4 = | 3.7324e-06 | rad |  | e1 = | 0.0016863
| B6 = | 7.543e-09 | rad |  | ξ = | 0.75718 | rad
| B8 = | 1.7327e-11 | rad |  | ν = | 1.0018
| N/A1 = | 0.75465 |  |  | λ' = | 0.058113 | rad
a | φ = | 43.3344 | °
| λ = | 12.3296 | °
* Valori della Falsa origine
| 1500000 | m per i punti a ovest del meridiano centrale del fuso 1 o ovest (sistema Gauss-Boaga, Italia) (λ0= 9° E da Greenwich)
| 2520000 | m per i punti a ovest del meridiano centrale del fuso 2 o est (sistema Gauss-Boaga, Italia) (λ0= 15° E da Greenwich)
| 500000 | m per i punti a ovest del meridiano centrale di ogni fuso UTM
| 10000000 | m per i punti a sud dell'equatore per i fusi UTM

## standard Molodensky formulae
◄ | standard Molodensky formulae (1960)
| name= | IRE24 |  | name= | WGS84 |  |  |  |  | rispetto al WGS84 [ WGS84 - ellissoide]
|  | ellissoide 1 |  |  | ellissoide 2 |  |  |  |  | name | a | f | Δa | Δf
| a1= | 6378388 | m | a2= | 6378137 | m | b= | 6356911.9461 | m | Airy 1830 | 6377563.396 | 0.0033409 | 573.604 | 1.196e-05
| f1= | 0.003367 |  | f2= | 0.0033528 |  | e2= | 0.0067227 |  | Bessel 1841 | 6377397.155 | 0.0033428 | 739.845 | 1.0037e-05
[10 empty] | Clarke 1880 | 6378249.145 | 0.0034076 | -112.145 | -5.4751e-05
| φ1= | 41.9238 | ° | Δφ"= | 2.7033 | " | ρ= | 6364135.6535 | m | Helmert 1906 | 6378200 | 0.0033523 | -63 | 4.808e-07
| λ1= | 12.4523 | ° | Δλ"= | -0.74198 | " | N= | 6387980.6351 | m | Hayford 1909 | 6378388 | 0.003367 | -251 | -1.4193e-05
| h1= | 0 | m | Δh= | -0.0027457 | m |  |  |  | Krasosky 1940 | 6378245 | 0.0033523 | -108 | 4.808e-07
[7 empty] | Δa= | -251 | m | Hough 1960 | 6378270 | 0.003367 | -133 | -1.4193e-05
| Δx= | -255.464 | m | φ2= | 41.9245 | ° | Δf= | -1.4193e-05 |  | WGS 1972 | 6378135 | 0.0033528 | 2 | 3.1211e-08
| Δy= | -73.921 | m | λ2= | 12.4521 | ° |  |  |  | GRS 1980 | 6378137 | 0.0033528 | 0 | -1.6435e-11
| Δz= | -19.198 | m | h2= | -0.0027457 | m | sin1"= | 4.8481e-06 |  | WGS 1984 | 6378137 | 0.0033528 | 0 | 0

## convergence & chord
◄ | inserimento dati |  |  |  |  | CALCOLI SULLA RAPPRESENTAZIONE CONFORME DI GAUSS
| φ1 = | 43 | ° | latitudine 1° punto |  | φ2 = | 44 | ° | latitudine 2° punto | φm = | 43.5 | ° | latitudine media | φp = | 43.3344 | ° | latitudine del punto P della corda
| λ1 = | 12 | ° | longitudine 1° punto |  | λ2 = | 13 | ° | longitudine 2° punto | λm = | 12.5 | ° | longitudine media | λp = | 12.3296 | ° | longitudine del punto P della corda
| λ0 = | 9 | ° | longitudine meridiano centrale del fuso
| F0 = | 500000 | m | Falsa origine
| Fs = | 0.9996 |  | Fattore di scala
| E1 = | 744544.256 | m | coordinata est 1° punto |  | E2 = | 820720.631 | m | coordinata est 2° punto | Em = | 782977.627 | m | coordinata est del punto medio | Ep = | 769936.381 | m | coordinata est del punto P della corda
| N1 = | 4765268.883 | m | coordinata nord 2° punto |  | N2 = | 4879745.408 | m | coordinata nord 2° punto | Nm = | 4822382.163 | m | coordinata nord del punto medio | Np = | 4803427.7247 | m | coordinata nord del punto P della corda
| a = | 6378388 | m | semiasse maggiore dell'ellissoide | [5 empty] | Nm = | 6388571.2455 | m | raggio di curvatura primo verticale nel punto medio | Np = | 6388509.0934 | m | raggio di curvatura primo verticale nel punto P della corda
| s = | 0.003367 |  | schiacciamento dell'ellissoide | [5 empty] | ρm = | 6365901.0342 | m | raggio di curvatura meridiano nel punto medio | ρp = | 6365715.2413 | m | raggio di curvatura meridiano nel punto P della corda
| e2 = | 0.0067227 |  | eccentricità prima al quadrato dell'ellissoide di riferimento
| e'2 = | 0.0067682 |  | eccentricità seconda al quadrato dell'ellissoide di riferimento
| c = | 6399936.6081 | m | raggio di curvatura polare del'ellissoide di riferimento
| Δλ1 = | 3 | ° | 1° punto |  | Δλ2 = | 4 | ° | 2° punto | Δλm = | 3.5 | ° | punto medio
| Δλ1 = | 0.05236 | rad | 1° punto |  | Δλ2 = | 0.069813 | rad | 2° punto | Δλm = | 0.061087 | rad | punto medio
longitudine dal meridiano centrale del fuso (positiva + a est e negativa a ovest) in gradi sessadecimali e in radianti
| y = | 244544.256 | m | se E > 500000 allora y = E - 500000
se E < 500000 allora y = 500000 - E
◄ | convergenza del meridiano
| 1) | formula classica |  | γ= | 0.035727 | rad | 2.047 | "
| 2) | formula di Hirvonen
| v1 | 1.0018
| ζ | 0.75118
| v | 1.0018
| y/c | 0.03821 |  | γ= | 0.035713 | rad | 2.0462 | "
| y/(c*0,9996) | 0.038226 |  | γrid = | 0.035727 | rad | 2.047 | "
◄ | modulo deformazione lineare in un punto
| 1) | formula classica |  | mrid = | 1.0003 | m = | 1.0007
| 2) | formula Bonifacino |  | mrid = | 1.0003 | m = | 1.0007
◄ | modulo deformazione lineare per elementi finiti
| mrid = | 1.0003 |  | m = | 1.0007 |  | nel 1° punto
| mrid = | 1.0006 |  | m = | 1.001 |  | nel punto medio
| mrid = | 1.0009 |  | m = | 1.0013 |  | nel secondo punto
| 1) | formula Cavalieri
| m12 rid = | 1.0006 |  | m12 = | 1.001
| 2) | formula con coordinata gaussiana E
| m12 rid = | 1.0006 |  | m12 = | 1.001
◄ | riduzione angolare alla corda
| ε12 = | -0.00038023 | rad | ε12 = | -1.3071 | "
| ε21 = | 0.000416 | rad | ε21 = | 1.4301 | "

## Angular conversions
◄ | Angular conversions (utility)
| from Degrees Minutes Seconds DMS to Decimal Degrees DD |  |  |  | from Decimal Degrees to Degrees Minutes Seconds DMS
from | D | 32 | ° | from | DD | 33.1887 | °
| M | 25 | '
| S | 21.5109 | " | to | D | 33 | °
[5 empty] | M | 11 | '
to | DD | 32.4226 | ° |  | S | 19.32 | "
| from Decimal Degrees DD to Radians RAD |  |  |  | from Radians RAD to Decimal Degrees DD
from | DD | 0 | ° | from | RAD | 0.017453 | rad
to | RAD | 0 | rad | to | DD | 1 | ° | D | 1 | °
[8 empty] | M | 0 | '
[8 empty] | S | 9.9019e-05 | "
D