## mod. aste composte
modello di calcolo per aste composte compresse, unite tramite imbottitura
> i dati di input vanno inseriti esclusivamente nelle caselle a sfondo azzurro
TABELLA MATERIALI
[8 empty] | tipo acciaio | sigma amm.
[8 empty] | Fe360 | 1600
[8 empty] | Fe430 | 1900
[8 empty] | Fe510 | 2400
[7 empty] | tipo mat. | Fe360
|  |  |  | N = | 28000 | [daN]
[7 empty] | s amm | 1600 | [daN/cm2]
[7 empty] | l0 | 158 | [cm]
|  |  | l0 = | 158 | [cm] |  | N | 28000 | [daN]
[7 empty] | profilato | L 80 * 8
[7 empty] | A | 12.3 | [cm2]
[7 empty] | ex=ey | 2.26 | [cm]
[7 empty] | en | 3.19 | [cm]
[7 empty] | Jx=Jy | 72.2 | [cm4]
[7 empty] | Jn | 29.9 | [cm4]
[7 empty] | Jm | 115 | [cm4]
[7 empty] | rx=ry | 2.42 | [cm]
[7 empty] | rn | 1.56 | [cm]
[7 empty] | rm | 3.06 | [cm]
altri dati
[7 empty] | S imbott. | 0.8 | [cm]
[7 empty] | lsing. parti | 52.6667 | [cm]
[7 empty] | n° campi | 3
[7 empty] | n° profil. | 2
valori di OUTPUT
d = | 5.32 | [cm] | l locale= | 33.7607 | <= | l x | condizione verificata
ry= | 3.5961 | [cm] | l x= | 65.2893
rx= | 2.42 | [cm] | l y= | 43.9364
r0minimo= | 1.56 | [cm] | l yequiv= | 55.4093
|  |  | l max= | 65.2893 |  | w = | 1.4 | tabella c
| s max= | 1593.4959 | [daN/cm2] |  | verificato
Note on I13: lunghezza di calcolo del puntone
Note on I14: carico max a cui è sottoposto il puntone
Note on I16: dati presi dal Prontuario; tab. ACC. 8
Note on I18: area profilato
Note on I19: coord. Baricentro rispetto agli assi x,y
Note on I20: coord. Baricentro rispetto asse n
Note on I21: momenti d'inerzia rispetto agli assi x,y
Note on I22: momento d'inerzia rispetto all'asse n
Note on I23: momento d'inerzia rispetto all'asse m
Note on I24: raggi del nocciolo d'inerzia rispetto agli assi x,y
Note on I25: raggio del nocciolo d'inerzia rispetto l'asse n
Note on I26: raggio nocciolo d'inerzia rispetto l'asse m
Note on I30: spessore piastra per imbottitura
Note on H41: valore di omega ricavato da opportuna tabella.
Note on I33: Deve essere = 2
Note on I32: >= 3
Note on J4: Nella condizione di carico I
A
B
d
y
y1
yo
x = xo
s imbott.