## calcoli
modello di calcolo per muri di sostegno in c.a.
> i dati di input vanno inseriti esclusivamente nelle caselle con sfondo azzurro
[9 empty] | h | 5.2 | [m]
|  |  | b |  | q |  |  |  | hf | 0.55 | [m]
[5 empty] | z |  |  |  | Lf | 3.45 | [m]
[9 empty] | k | 0.55 | [m]
|  |  |  | e |  |  |  |  | w | 2.15 | [m]
[9 empty] | b | 0.3 | [m]
[9 empty] | z | 0 | [m]
[9 empty] | j | 0.75 | [m]
[9 empty] | h' | 0.3125 | [m]
h | [5 empty] | S |  |  | dg | 1 | [normat.]
[9 empty] | f | 0.5 | [attr. terra-fondaz.]
[9 empty] | c | 0 | [coesione]
[9 empty] | gt | 1600 | [daN/m3]
|  | j |  | w |  |  |  |  | gm | 2500 | [daN/m3]
[6 empty] | y |  |  | q | 500 | [daN/m2]
[7 empty] | d |  | j | 30 | [gradi °]
[9 empty] | e | 0 | [gradi °]
hf | [8 empty] | b | 90 | [gradi °]
|  |  | k | [5 empty] | d | 0 | [gradi °]
[9 empty] | j | 0.5236 | [gradi rad]
[9 empty] | e | 0 | [gradi rad]
|  |  | Lf | [5 empty] | b | 1.5708 | [gradi rad]
[9 empty] | d | 0 | [gradi rad]
Ka = Coulomb generalizzato = |  |  | 0.33333
Calcolo spinta e punto di applicazione con sovraccarico | [6 empty] | Calcolo spinta e punto di applicazione in assenza di sovraccarico
S = 1/2 * gt * (h+hf)2 * Ka * (1+ 2h' / h) = |  |  |  | 9775 | [daN] |  | S = 1/2 * gt * (h+hf)2 * Ka = |  |  |  | 8816.6667 | [daN]
y = (h+hf) / 3 * ((h+hf)+3*h') / ((h+hf)+2*h') = |  |  |  | 2.0106 | [m] |  | y = (h+hf) / 3 = |  |  |  | 1.9167 | [m]
P max = gt * (h+hf+h') * Ka = |  |  |  | 3233.3333 | [daN] |  | P max = gt * (h+hf) * Ka = |  |  |  | 3066.6667 | [daN]
P min = gt * h' * Ka = |  |  |  | 166.6667 | [daN] |  | P min = gt * h' * Ka = |  |  |  | -- | [daN]
Q = S * cos d = |  |  |  | 9775 | [daN] |  | Q = S * cos d = |  |  |  | 8816.6667 | [daN]
V = S * sen d = |  |  |  | 0 | [daN] |  | V = S * sen d = |  |  |  | 0 | [daN]
P max (orizz.) = P max * cos d = |  |  |  | 3233.3333 | [daN] |  | P max (orizz.) = P max * cos d = |  |  |  | 3066.6667 | [daN]
P min (orizz.) = P min * sen d = |  |  |  | 0 | [daN] |  | P min (orizz.) = P min * sen d = |  |  |  | -- | [daN]
VERIFICA A RIBALTAMENTO
|  |  |  | P min = | 166.6667 | [daN]
[6 empty] | fig. | dimensioni |  | area | peso | ascissa | M stab.
[6 empty] | 1 | 0.25 | 5.2 | 0.65 | 1625 | 0.91667 | 1489.5833
[6 empty] | 2 | 3.45 | 0.55 | 1.8975 | 4743.75 | 1.725 | 8182.9688
[6 empty] | 3 | 0.3 | 5.2 | 1.56 | 3900 | 1.15 | 4485
[6 empty] | 4 | 2.15 | 5.2 | 11.18 | 17888 | 2.375 | 42484
[6 empty] | 5 | 2.15 | 0 | 0 | 0 | 2.7333 | 0
[6 empty] | tot. | -- | -- | -- | 28156.75 | -- | 56641.5521
[6 empty] | V | -- | -- | -- | 0 | 3.45 | 0
[10 empty] | 28156.75 |  | 56641.5521
[6 empty] | M rib. = Q * y = |  | 19653.8194 | [daN*m]
verifica: M stab. / M rib. >= 1,5
[7 empty] | = | 2.882 | > 1,5: verificato
A |  |  |  |  | P max = | 3233.3333 | [daN]
CONTROLLO ECCENTRICITA'
Lf / 6 = |  |  | 0.575 | [m]
calcolo in presenza di sovraccarico | [6 empty] | calcolo in assenza di sovraccarico
M stab. = |  |  | 56641.5521 | [daN*m] |  |  | M stab. = |  |  | 56641.5521 | [daN*m]
M rib. = |  |  | 19653.8194 | [daN*m] |  |  | M rib. = |  |  | 16898.6111 | [daN*m]
N = |  |  | 28156.75 | [daN] |  |  | N = |  |  | 28156.75 | [daN]
u = (M stab. - M rib.) / N = |  |  | 1.3136 | [m] |  |  | u = (M stab. - M rib.) / N = |  |  | 1.4115 | [m]
e = (Lf / 2) - u = |  |  | 0.41136 | [m] |  |  | e = (Lf / 2) - u = |  |  | 0.31351 | [m]
verificato | [6 empty] | verificato
VERIFICA A SCORRIMENTO
N * f = | 14078.375 | [daN] |  |  |  | verifica: (N * f) / Q >= 1,3
Q = | 9775 | [daN] |  |  |  |  | = | 1.4402 | >= 1,3: verificato
calcolo angolo a per inclinazione della base: |  |  |  | 0 | [gradi °] | non è necessario inclinare la base di fondazione
CALCOLO CAPACITA' PORTANTE DEL TERRENO
K = hf / Lf o arc tan (hf / Lf) = |  |  | 0.15942 |  |  |  | dq = 1 + 2* tg j * (1 - sen j)2 * k = |  |  |  |  | 1.046
Ca = c *0,7 = |  |  | 0 |  |  |  | dc = 1 + 0,4 * k = |  |  |  |  | 1.0064
H' = Lf - (2 * e) = |  |  | 2.6273 |  |  |  | dg = |  |  |  |  | 1
Nq = e ptgj * tg2 (p/4 + j/2) = |  |  | 18.4011 |  |  |  | iq = [ 1 - (0,5*Q) / ( N + H' * Ca * arc tg j)]2 = |  |  |  |  | 0.68297
Nc = (Nq - 1) * arc tg j = |  |  | 8.3934 |  |  |  | ic = iq - ( 1 - iq) / ( Nq - 1) = |  |  |  |  | 1.683
Ng = 1,5 * (Nq - 1) * tg j = |  |  | 15.0698 |  |  |  | ig = [ 1 - (0,7*Q) / ( N + H' * Ca * arc tg j)]3 = |  |  |  |  | 0.43377
q ult. = [c * Nc * dc * ic] + [gt * hf * Nq * dq * iq] + [gt/2 * Lf * Ng * dg * ig ] = | [6 empty] | 29610.019 | [daN/m2] |  | 2.961 | [daN/cm2]
CALCOLO s MAX
s max = (2 * N) / (3 * 100 * u) o [(N + V) / (100 * Lf)] * (1 + (6 * e) / Lf) = | [6 empty] | 1.4 | [daN/cm2]
| fuori dal nocciolo |  |  | dentro il nocciolo
VERIFICA A SCHIACCIAMENTO
verifica: q ult. / s max ³ 2 => |  |  | 2.115
verificato
PROGETTO DELL'ARMATURA
TABELLE MATERIALI
> momento e taglio sulla parete alla base
[6 empty] | tabella riassuntiva dei valori: |  |  |  | calcestruzzo Rck |  | 250
300
[6 empty] | Q | 8906 | [daN] |  |  |  | 350
|  | h' = | 0.3125 | [m] |  | P max | 3233.3333 | [daN/m2] |  |  |  | 400
[6 empty] | P min | 0 | [daN/m2]
[6 empty] | y | 2.0106 | [m] |  | acciaio | FeB38k | 2200
[6 empty] | b | 0.3 | [m] |  |  | FeB44k | 2600
[6 empty] | h | 5.475 | [m]
|  | h = | 5.475 | [m] |  | h' | 0.3125 | [m]
[6 empty] | cls. Rck | 250 |  |  |  | FeB38k
[6 empty] | sc amm | 85 | [daN/cm2] |  | ss amm | 2200 | [daN/cm2]
[6 empty] | tc0 | 5.3333 | [daN/cm2]
[6 empty] | tc1 | 16.8571 | [daN/cm2]
[6 empty] | n | 15
| sezione: |  |  |  |  | m | 0.4
[6 empty] | copriferro | 3.5
|  |  |  | s = | 55 | [cm]
[7 empty] | M max = Q * y = |  | 17906.5899 | [daN*m]
[7 empty] | T = Q = |  | 8906 | [daN]
| B = | 100
hu = s - copriferro = |  | 51.5 | [cm]
a = hu / = |  | 0.38486
l = copriferro/ hu = |  | 0.067961 | b = | 0.0013301
y = nsc /(nsc + ss) = |  | 0.36691 | [cm]
As = b * B * = |  | 17.7987 | [cm2]
A's = m * As = |  | 7.1195 | [cm2]
> calcolo momento e taglio sulla parete a metà altezza
[8 empty] | a = | 1.3688 | [m]
|  | 2.7375 | [m]
[8 empty] | a' = | 0.9125 | [m]
P (h/2) = ( Pmax + Pmin) / 2 = |  |  | 1616.6667 | [daN/m2]
R 1 = area rett. = |  |  | 0 | [daN]
R 2 = area triang. = |  |  | 2212.8125 | [daN]
M (metà altezza) = (R 1 * a) + (R 2 * a' ) = |  |  |  | 2019.1914 | [daN*m]
T = R 1 + R 2 = |  |  | = | 2212.8125 | [daN]
| sezione: | [5 empty] | cls. Rck | 250 |  |  |  | FeB38k
[7 empty] | sc amm | 85 | [daN/cm2] |  | ss amm | 2200 | [daN/cm2]
|  |  | s = | 30 | [cm] |  | tc0 | 5.3333 | [daN/cm2]
[7 empty] | tc1 | 16.8571 | [daN/cm2]
| B = | 100 |  |  |  |  | n | 15
[7 empty] | m | 0
hu = s - 3,5 = |  | 26.5 | [cm]
a = hu / = |  | 0.58974
l = copriferro/ hu = |  | 0.13208 |  | b = | 0.00087816 |  | As = b * B * = |  | 3.9461 | [cm2]
y = nsc /(nsc + ss) = |  | 0.36691 | [cm] |  |  |  | A's = m * As = |  | 0 | [cm2]
Arm rip = 20% As = |  | 3.5597 | [cm2/m]
> calcolo t max
t max = T / (0,9 * B * h' ) = |  |  | 1.9215 | [daN/cm2] | <= | tc0
verificato
CALCOLO PRESSIONI SUL TERRENO
|  | 3u < Lf | [5 empty] | 3u > Lf
f
[5 empty] | hf | [6 empty] | hf
| s max | [5 empty] | s max |  |  |  | s min
|  |  | s1 | [5 empty] | s1
|  | j | k |  |  |  |  | j |  | k
|  | 3u | [6 empty] | 3u
|  |  | Lf | [5 empty] | Lf
disegno da non considerare nella situazione in esame | [6 empty] | disegno corretto nella situazione in esame
tabella riepilogativa dei dati:
f | 0.49091 | [m]
Lf | 3.45 | [m]
3u | 3.9409 | [m]
j | 1.025 | [m]
k | 2.9159 | [m] |  | s1 : s max = k : 3u |  |  |  |  | s1 = [s max * k] / 3u = | 1.0359 | [daN/cm2]
s max | 1.4 | [daN/cm2] |  | s min : s max = Lf : 3u |  |  |  |  | s min = [s max * f] / 3u = | 0.1744 | [daN/cm2]
Note on H134: Percentuale di armatura compressa rispetto a quella tesa: A's/As
Note on I182: Percentuale di armatura compressa rispetto a quella tesa: A's/As
Note on A142: altezza utile della sezione
Note on K5: altezza terrapieno
Note on K6: altezza fondazione
Note on K7: lunghezza fondazione
Note on K8: spessore parete di sostegno a livello della fondazione
Note on K9: sbalzo fondazione a monte
Note on K10: spessore parete di sostegno in sommità
Note on K15: coefficiente per il calcolo della capacità portante del terreno
Note on K16: coefficiente d'attrito terra-fondazione
Note on K18: peso specifico del terreno
Note on K19: peso specifico del Cemento Armato
Note on K20: sovraccarico agente sul cuneo di spinta
Note on K21: angolo di attrito interno del terreno
Note on K22: inclinazione, rispetto all'orizzontale, della superficie sueriore del terreno
Note on K23: inclinazione, rispetto all'orizzontale, del paramento interno del muro
Note on K24: angolo di attrito terra-muro (ca. 2/3 j)
1
2
3
4
5
ingrandimento
R1
R2
Pmax
Pmin
P(h/2)
Q
V
\\

## relazione finale
relazione finale con riporto dei valori principali
spinta senza sovraccarico |  | S = | 8816.6667 | [daN]
punto di applicazione |  | y = | 1.9167 | [m]
spinta con sovraccarico |  | S = | 9775 | [daN]
punto di applicazione |  | y = | 2.0106 | [m]
verifica a ribaltamento |  | M stab. = | 56641.5521 | [daN*m]
|  | M rib. = | 19653.8194 | [daN*m]
|  | grado di sicurezza: |  | 2.882
controllo eccentricità |  | con sovraccarico: |  | u = | 1.3136 | [m]
|  |  |  | e = | 0.41136 | [m]
dentro il nocciolo
|  | senza sovraccarico: |  | u = | 1.4115 | [m]
|  |  |  | e = | 0.31351 | [m]
dentro il nocciolo
verifica a scorrimento |  | f = | 0.5 | [attr. terra-fondaz.]
|  | N = | 28156.75 | [daN]
|  | Q = | 9775 | [daN]
|  | grado di sicurezza: |  | 1.4402
|  | a = | 0 | [gradi °]
verifica a schiacciamento |  | q ult. = | 2.961 | [daN/cm2]
|  | s max = | 1.4 | [daN/cm2]
|  | grado di sicurezza: |  | 2.115
sforzi alla base della parete |  | M = | 17906.5899 | [daN*m]
|  | T = | 8906 | [daN]
Materiali utilizzati: |  | calcestruzzo RcK = |  | 250
|  | acciaio |  | FeB38k
area minima di armatura |  | As = | 17.7987 | [cm2]
|  | A's = | 7.1195 | [cm2]
sforzi a metà parete |  | M = | 2019.1914 | [daN*m]
|  | T = | 2212.8125 | [daN]
area minima di armatura |  | As = | 3.9461 | [cm2]
|  | A's = | 0 | [cm2]
armatura di ripartizione |  | Arm rip = | 3.5597 | [cm2/m]
verifica a taglio |  | t c0 = | 5.3333 | [daN/cm2]
|  | t max = | 1.9215 | [daN/cm2]
verificato
pressioni sul terreno |  | s max = | 1.4 | [daN/cm2]
|  | s min = | 0.1744 | [daN/cm2]
|  | s1 = | 1.0359 | [daN/cm2]