## Plinto
PLINTO DI FONDAZIONE IN C.A.
[5 empty] | Consistenza del tereno | s t, amm
[5 empty] | Molto molle | 0
[5 empty] | Molle | 0.4
| DATI DI INPUT |  |  |  | Plastico | 1
[5 empty] | Duro | 2
| peso specifico [daN/m3] | 2500 |  |  | Molto duro | 4
| carico P [daN] | 60000
| momento M [daN*cm] | 380000
| s t, amm [daN/cm2] | Duro | 2
| B [cm] | 200
| h1 [cm] | 40
| h [cm] | 120
| b [cm] | 40
| d [cm] | 35
| B1 [cm] | 220
CALCOLI
| volume [cm3] | 3200000
| peso plinto [daN] | 8000
| N tot [daN] | 68000
| Area base plinto [cm2] | 24000
| e alla base del pilastro [cm] | 6.3333
| e alla base del plinto [cm] | 5.5882 | interno al nocciolo | I caso
ECCENTRICITA'
Controllo dell'eccentricità
| u | ---------------
| 1/6 B | 33.3333
| 1/2 B | 100
| s t max [daN/cm2] | 3.625
| s t min [daN/cm2] | 2.0417
VERIFICA
| s t max < s t, amm [daN/cm2] | RIDIMENSIONARE IL PLINTO
Note on G10: Ilaria: inserire il valore del carico alla base del pilastro.
Note on G11: Ilaria: inserire il valore del momento alla base del pilastro rispetto al baricentro del pilastro.