## calcoli
modello per parete di contenimento in c.a.
TABELLE MATERIALI
> i dati di input vanno inseriti eclusivamente nelle caselle a sfondo azzurro
[11 empty] | calcestruzzo Rck |  | 250
|  |  | b | [9 empty] | 300
[6 empty] | h | 3.5 | [m] |  |  |  |  | 350
[6 empty] | gl | 1200 | [daN/m3] |  |  |  |  | 400
[6 empty] | gm | 2500 | [daN/m3]
[11 empty] | acciaio | FeB38k | 2200
[12 empty] | FeB44k | 2600
calcestruzzo
[6 empty] | cls. Rck | 300 | [daN/cm2] | riduzione %sc |  | acciaio
[6 empty] | sc amm | 97.5 | [daN/cm2] | 40% |  |  | FeB38k
| h |  |  |  |  | sc rid | 58.5 | [daN/cm2] |  |  | ss amm | 2200 | [daN/cm2]
[5 empty] | S | tc0 | 6 | [daN/cm2]
[6 empty] | tc1 | 18.2857 | [daN/cm2]
[5 empty] | y | n | 15
[6 empty] | m | 0.4
[6 empty] | a | 0.326
[6 empty] | copriferro | 3.5
Calcolo della spinta del liquido sulla parete
p max = g l * h = |  | 4200 | [daN/m2]
S max = p max * (h/2) = |  | 7350 | [daN/m]
y = h/3 = | 1.1667 | [m]
PROGETTO DELL'ARMATURA
> momento e taglio sulla parete alla base
sezione:
|  |  | hc = | 3.675 | [m]
[9 empty] | s = | 35 | [cm]
[7 empty] | B = | 100
hc = h *1,05 = |  | 3.675 | [m]
M max = S * y = |  | 8600 | [daN*m]
T = S = |  | 7400 | [daN]
hu = a * = |  | 30.232 | [cm]
H = hu + copriferro = |  | 33.732 | [cm] | 35 | [cm]
hu = H - copriferro = |  | 31.5 | [cm]
a = hu / = |  | 0.33967
l = copriferro/ hu = |  | 0.11111 | b = | 0.0014813
y = nsc /(nsc + ss) = |  | 0.28513 | [cm]
As = b * B * = |  | 13.7369 | [cm2]
A's = m * As = |  | 5.4948 | [cm2]
> calcolo momento e taglio sulla parete a metà altezza
|  |  | hc/2 = | 1.8375
|  |  |  | [m] |  |  | sezione:
| a | hc = | 3.675
[m]
[9 empty] | s = | 35 | [cm]
[6 empty] | B = | 100
hc/2 = |  | 1.8375 | [m]
p(hc/2) = |  | 2100 | [daN/m2]
a = |  | 0.6125 | [m]
R= area triangolo = |  | 3858.75 | [daN]
M (hc/2) = |  | 2400 | [daN*m]
T (hc/2) = |  | 3900 | [daN]
h = H - copriferro = |  | 31.5 | [cm]
a = h/ = |  | 0.64299
l = copriferro/ hu= |  | 0.11111 | b = | 0.00078117
y = nsc /(nsc + ss) = |  | 0.28513 | [cm]
As = b * B * = |  | 3.8269 | [cm2]
A's = m * As = |  | 0 | [cm2]
Arm rip = 20% As = |  | 2.7474 | [cm2/m]
> calcolo t max
t max = T / (0,9 * B * hu ) = |  |  | 2.7197 | [daN/cm2] | <= | tc0
verificato
Note on H6: altezza max livello liquido
Note on H7: peso specifico liquido
Note on H8: peso specifico del Cemento Armato
Note on J12: La sigma ammissibile viene ridotta per limitare la fessurazione e quindi le possibili infiltrazioni.
Note on H18: Percentuale di armatura compressa rispetto a quella tesa: A's/As
Note on H19: Coefficiente per il calcolo delle sezioni rettangolari in c.a. ricavato dall'opportuna tabella del prontuario.
Note on H20: Copriferro di calcolo (dal bordo esterno al baricentro dell'armatura)
Note on A52: altezza utile di calcolo della sezione
Note on A54: altezza utile effettiva della sezione
R