## Progetto muro di sostegno
modello di calcolo per muri di sostegno a gravità
terrapieno orizzontale - eventuale sovraccarico q
> i dati di input vanno inseriti esclusivamente nelle caselle con sfondo azzurro
q | j° | gt | gmuro | scarpa esterna | c
[daN/m2] | [gradi] | [daN/m3] | [daN/m3] | [%] | (coesione) |  |  | b = | 0.7 | m
450 | 33 | 1800 | 2400 | 10 | 0 |  |  |  |  | q = | 450 | [daN/m2]
[7 empty] | 0.37 | m
|  |  | h1 = | 0.25 | m
dati geometrici (vedi figura)
h | 4.5 | m
b | 0.7 | m
D | 0.8 | m
H | 2 | m
|  |  | h = | 4.5 | m
dg | 1
f | 0.6
[11 empty] | S = | 5969.7181 | [daN/m]
[11 empty] | y = | 1.575 | m
|  |  |  | D = | 0.8 | m
[7 empty] | H = | 2 | m
CALCOLO DELLA SPINTA
Ka = | 0.2948 |  | S = | 5969.7181 | [daN/m] |  | P max = | 132.6604 | [daN/m2]
h1 = | 0.25 | m | y = | 1.575 | m |  | P min = | 2520.5476 | [daN/m2]
VERIFICA A RIBALTAMENTO
figura | dimensioni [m] |  | area [m2] |  | peso [daN] | ascissa [m] | M stab. [daN*m]
1 | 0.37 | 3.7 | 0.6845 |  | 1642.8 | 1.1767 | 1933.028
2 | 0.7 | 3.7 | 2.59 |  | 6216 | 1.65 | 10256.4
3 | 2 | 0.8 | 1.6 |  | 3840 | 1 | 3840
[5 empty] | 11698.8 |  | 16029.428
M rib. = | 9402.3059 | [daN*m]
M stab. | = | 1.7048 |  | verificato in quanto >=1,5
M rib.
VERIFICA A SCORRIMENTO
f = | 0.6
| SN * f = | 7019.28 | [daN/m] |  | non verificato, calcolo dell'angolo alfa per inclinazione della base |  |  |  | a = |  |  | 10.4489 | gradi
| 1,3 * Q = | 7760.6335 | [daN/m]
CONTROLLO DELL'ECCENTRICITA'
u = | 0.56648 | m
e = | 0.43352 | m |  | fuori dal nocciolo; e>H/6 |  |  |  | occorre ricalcolare la spinta in assenza di sovraccarico
H/6 = | 0.33333 | m
S = | 5372.7463 | [daN/m] |  | u = | 0.68129 | m
y = | 1.5 | m |  | e = | 0.31871 | m |  | dentro al nocciolo |  |  |  | procedere
M rib. = | 8059.1194 | [daN/m] |  | H/6 = | 0.33333 | m
VERIFICA A SCHIACCIAMENTO
CALCOLO DELLA CAPACITA' PORTANTE DEL TERRENO [qult]
H' = | --------- | m
k = | 0.4 | < 1 | [5 empty] | Ca = | ---------------
Nq = | 26.092 |  |  | dq = | 1.1077 |  |  | iq = | 0.55481
Ng = | 24.4424 |  |  | dg = | 1 |  |  | ig = | 0.2656
Nc = | ---------------- |  |  | dc = | --------------- |  |  | ic = | ---------------
Formule utilizzate:
qult = | 34776.7827 | [daN/m2] |  | 3.4777 | [daN/cm2]
s max = (2 * N) / (3 * 100 * u) o [N / (100 * H)] * (1 + (6 * e) / H) = | [5 empty] | 1.3768 | [daN/cm2]
| fuori dal nocciolo |  |  | dentro il nocciolo
|  | verifica = | 2.5259 |  | verificato
Note on G49: Distanza del baricentro della figura dal punto C di ribaltamento.
Note on F49: g muro x 1,00 x area ¦ 1 metro di profondità
Note on H49: peso x ascissa
Note on B7: angolo di natural declivio del terreno
Note on C7: Peso specifico del terreno
Note on D7: peso specifico del muro
Note on A21: coefficiente per il calcolo della capacità portante del terreno.
Note on A22: coefficiente di attrito terra-fondazione.
3
1
2
P max
P min
C